## 修订记录
更改记录
日期 | 修改模块 | 修改类型* | 修改描述 | 创建人 | 修改人 | 版本
2022.11.20 | 安装部署 | N | 制定用例模板 | arkin |  | V1.0
2022.11.24 | 资源中心 | N | 制定用例模板 | arkin |  | V1.1
2022.11.25 | 运维监控 | N | 制定用例模板 | arkin |  | V1.2
2023.4.12 | 安装部署 | M | 增加新功能case | arkin |  | V1.3
2023.5.8 | 安装部署 | M | 增加新功能case | arkin |  | V1.4
2023.6.20 | 安装部署 | M | 增加新功能case | arkin |  | V1.5
*修改类型分为 N-NEW A - ADDED M - MODIFIED D – DELETED

## 思维导图
思维导图 | https://www.processon.com/mindmap/64c9c58c6a3e742a95cc1c81

## 安装部署
OpenGauss2.0_TestCase_v1.0
No. | 大分类 | 中分类 | 小分类 | Function | Step | Expected result |  | 综合结果 | 备注 (bug内容)
结果
JQGJ_001 | 集群安装 | 一键安装 |  | 跳转 | 左侧菜单栏，点击【安装部署】-【一键安装】菜单 | 进入一键安装页面 | P | P
JQGJ_002 |  |  |  | 页面显示 | “一键安装”页面，观察页面显示 | 顶部标签栏，显示：一键安装 页面左上角文案：正在安装openGauss的极简版 显示：openGauss极简版 安装主机-下拉列表（默认选择第一项，下方展示系统架构信息， 左侧展示快捷终端图标，点击打开当前选中服务器的终端） 选择数据库版本（根据安装包管理维护的安装包获取最新版并进行排序） 展示安装目录 展示当前极简版端口号 “一键安装”按钮 | P | P
JQGJ_003 |  |  |  |  | 使用chrome浏览器访问“一键安装”页面，观察显示及功能 | 页面内容完整显示，功能可操作。 | P | P
JQGJ_004 |  |  |  |  | 使用IE11浏览器访问“一键安装”页面，观察显示及功能 | 页面内容完整显示，功能可操作。 | P | P
JQGJ_005 |  |  |  |  | 使用Edge浏览器访问“一键安装”页面，观察显示及功能 | 页面内容完整显示，功能可操作。 | P | P
JQGJ_006 |  |  |  |  | 使用QQ浏览器浏览器访问“一键安装”页面，观察显示及功能 | 页面内容完整显示，功能可操作。 | P | P
JQGJ_007 |  |  |  |  | 使用Safari浏览器访问“一键安装”页面，观察显示及功能 | 页面内容完整显示，功能可操作。 | P | P
JQGJ_008 |  |  |  |  | “一键安装”页面，安装主机list数据为空，观察显示 | 默认选项为空 | P | P
JQGJ_009 |  |  |  |  | “一键安装”页面，安装主机list数据为空，点击展开 | 展示icon 暂无数据 | P | P
JQGJ_010 |  |  |  |  | “一键安装”页面，安装主机list数据非空，点击展开 | list数据与 物理机IP字段值相同 | P | P
JQGJ_011 |  |  |  |  | “一键安装”页面，安装主机list数据非空，观察排序 | list数据 与 物理机资源list排序相同，创建时间倒序 | P | P
JQGJ_012 |  |  |  |  | “一键安装”页面，安装主机选项为空，点击‘一键安装’ | 提示：请选择安装主机 | P | P
JQGJ_013 |  |  |  |  | “一键安装”页面，安装主机选项非空，点击‘一键安装’ | 跳转‘正在安装中’页面 | P | P
JQGJ_014 |  |  |  |  | “一键安装”页面，数据全部选择，点击‘一键安装’ | 校验当前安装目录下是否已存在安装数据，若存在，提示对应的信息 | P | P
JQGJ_015 |  |  |  |  | “一键安装”页面，数据全部选择，点击‘一键安装’ | 校验当前端口是否占用，若占用，提示端口已占用 | P | P
JQGJ_016 |  |  |  |  | “一键安装”页面，点击终端图标 | 展示对应主机的终端弹出框 | P | P
JQGJ_017 |  |  |  |  | “一键安装”页面，安装主机list选择相同主机，同时安装 多tab操作 | 命令执行成功，安装成功。 只能安装成功1个。 | P | P
JQGJ_018 |  |  | 正在安装 | 页面显示 | ‘正在安装中’页面，观察显示 | 左上角文案：正在安装openGauss的极简版 展示安装进度条（实时） 您正在安装openGauss极简版x.x.x（实际版本） 到 xxx.xxx.xxx.xx （ip） 命令控制台：显示安装实时进度 | P | P
JQGJ_019 |  |  |  |  | “一键安装”页面，安装主机list-选择已安装主机，安装 | 提示安装失败。 ps：主机只能安装一个版本。已安装再次安装端口被占用 | P | P
JQGJ_020 |  |  | 安装失败 | 页面显示 | ‘安装失败’页面，观察显示 | 左上角文案：正在安装openGauss的极简版 展示安装进度条（100%） 您正在安装openGauss极简版x.x.x（实际版本） 到 xxx.xxx.xxx.xx （ip） 命令控制台：显示安装实时进度 自定义控制台：可输入命令执行 重试按钮 | P | P
JQGJ_021 |  |  |  | 重试操作 | 点击‘重试’按钮 | 点击后执行重新安装 进度条、命令控制台均更新-安装流程 | P | P
JQGJ_022 |  |  |  | 自定义控制台 | ‘安装失败’页面，点击右侧‘自定控制台’点击输入 | 可输入命令 | P | P
JQGJ_023 |  |  |  |  | ‘自定控制台’点击有效命令并执行 | 执行成功； 命令有效执行在当前安装主机 | P | P
JQGJ_024 |  |  |  |  | ‘自定控制台’点击无效命令并执行 | 有对应提示信息 | P | P
JQGJ_025 |  |  | 安装成功 | 页面显示 | ‘安装成功’页面，观察显示 | 安装成功页面，提示：安装成功 文案：恭喜您安装成功 数据库用户&数据库密码-完整显示 | P | P
JQGJ_026 |  |  |  |  | ‘安装成功’页面，点击返回首页 | 页面跳转至首页 | P | P
JQGJ_027 |  |  |  |  | ‘一键安装’接口，并发10 | 接口平均响应<=1s 事务成功率>=100% | P | P
JQGJ_028 |  |  |  |  | ‘一键安装’接口，并发20 | 接口平均响应<=1s 事务成功率>=100% | P | P
JQGJ_029 |  | 极简版安装 |  | 跳转 | 左侧菜单栏，点击【安装部署】-【集群安装】菜单 | 进入集群安装页面 | P | P
JQGJ_030 |  |  | 版本选择 | 页面显示 | “集群安装”页面，观察页面显示 | 顶部标签栏，显示：集群安装 页面左上角文案：请选择OpenGauss版本 已选择版本、安装模式 三个版本：轻量版、极简版、企业版 安装模式：安装、导入 | P | P
JQGJ_031 |  |  |  |  | 使用chrome浏览器访问“集群安装”页面，观察显示及功能 | 页面内容完整显示，功能可操作。 | P | P
JQGJ_032 |  |  |  |  | 使用IE11浏览器访问“集群安装”页面，观察显示及功能 | 页面内容完整显示，功能可操作。 | P | P
JQGJ_033 |  |  |  |  | 使用Edge浏览器访问“集群安装”页面，观察显示及功能 | 页面内容完整显示，功能可操作。 | P | P
JQGJ_034 |  |  |  |  | 使用QQ浏览器浏览器访问“集群安装”页面，观察显示及功能 | 页面内容完整显示，功能可操作。 | P | P
JQGJ_035 |  |  |  |  | 使用Safari浏览器访问“集群安装”页面，观察显示及功能 | 页面内容完整显示，功能可操作。 | P | P
JQGJ_036 |  |  |  |  | 观察默认选择版本 | 默认选择 轻量版 | P | P
JQGJ_037 |  |  |  |  | 观察安装模式，默认项 | 默认选择：在线安装 | P | P
JQGJ_038 |  |  |  |  | 安装模式项展示 | 包含：安装、导入 | P | P
JQGJ_039 |  |  |  |  | “集群安装”页面，版本选择“极简版” | 左上角已选择版本更新为：极简版 | P | P
JQGJ_040 |  |  | 选择安装方式 | 页面显示 | 选择’极简版’，点击下一步 | 跳转：选择安装方式页面 | P | P
JQGJ_041 |  |  |  |  | “选择安装方式”页面，观察页面显示 | 页面左上角文案：请选择安装方式 已选择 离线安装（默认项） 两个版本：离线安装、在线安装 按钮：上一步、下一步 | P | P
JQGJ_042 |  |  |  | 上一步 | “选择安装方式”页面，点击上一步 | 返回选择版本页面 | P | P
JQGJ_043 |  |  |  | 下一步 | “选择安装方式”页面，观察默认项 | 已选择 离线安装（默认项） 离线安装 默认选中状态 | P | P
JQGJ_044 |  |  |  |  | 安装方式选择“离线安装”，点击下一步 | 跳转至 “选择安装包”页面 | P | P
JQGJ_045 |  |  |  |  | 安装方式选择“在线安装”，点击下一步 | 跳转至 “选择安装包”页面 | P | P
JQGJ_046 |  |  | 选择安装包 | 离线安装包 | 安装方式页面选择‘离线安装’，点击下一步 | 跳转至 “选择安装包”页面 | P | P
JQGJ_047 |  |  |  |  | “选择安装包”页面，无安装包时候，观察显示 | 左上角：请选择OpenGauss 极简版 要使用的安装包 已选择安装包：暂无选择 “未列出我想要的安装包？点击更改” 按钮：上一步、下一步 | P | P
JQGJ_048 |  |  |  |  | “选择安装包”页面，存在安装包时候，观察显示 | 左上角：请选择OpenGauss 极简版 要使用的安装包 已选择安装包：xxx（默认选择第一项） 安装包list，自己选择 “未列出我想要的安装包？点击更改” 按钮：上一步、下一步 | P | P
JQGJ_049 |  |  |  |  | “选择安装包”页面，点击上一步 ‘未列出我想要的安装包？点击更改’ | 弹出：新增安装包弹出框 | P | P
JQGJ_050 |  |  |  |  | ‘安装包路径’弹窗，观察显示 | 显示: 安装包管理名称（必填） 所属系统-下拉选择（centos、openEuler） CPU架构-下拉选择（x86_64、aarch64） 版本名称-下拉选择（极简版、轻量版、企业版） 版本号（必填） 离线安装包（上传） 备注 按钮：取消、确定、关闭 | P | P
JQGJ_051 |  |  |  |  | ‘安装包路径’弹窗，未输入安装包名称，确定操作 | 提示：请输入安装包名称 | P | P
JQGJ_052 |  |  |  |  | ‘安装包路径’弹窗，未上传安装包，确定操作 | 提示：请上传安装包 | P | P
JQGJ_053 |  |  |  |  | ‘安装包路径’弹窗，版本号为空，确定操作 | 提示：请输入版本号 | P | P
JQGJ_054 |  |  |  |  | ‘安装包路径’弹窗，点击关闭 | 弹窗关闭 | P | P
JQGJ_055 |  |  |  |  | ‘安装包路径’弹窗，点击取消 | 弹窗关闭 | P | P
JQGJ_056 |  |  |  |  | “选择安装包”页面，已选择安装包时，点击下一步 | 跳转至 “安装信息配置”页面 | P | P
JQGJ_057 |  |  |  |  | “选择安装包”页面，点击上一步 | 返回选择安装方式页面 | P | P
JQGJ_058 |  |  |  |  | “选择安装包”页面，切换非安装包管理的安装包时 | 安装包被选中，不获取CPU架构信息 | P | P
JQGJ_059 |  |  |  |  | “选择安装包”页面，切换安装包管理的安装包时 | 提示：正在获取CPU架构信息，请耐心等待 | P | P
JQGJ_060 |  |  |  |  | “选择安装包”页面，已选择安装包时，点击下一步 | 跳转至 “安装信息配置”页面 | P | P
JQGJ_061 |  |  |  | 在线安装包 | 安装方式页面选择‘在线安装’，点击下一步 | 跳转至 选择安装包页面 | P | P
JQGJ_062 |  |  |  |  | 在线安装包选择页面，观察显示 | 左上角文案： 安装包保存目录： /opt/files/ （并可在系统配置中进行配置） 展示配置版本、架构信息、系统信息、名称及 【下载】按钮 | P | P
JQGJ_063 |  |  |  |  | 点击‘下载’按钮 | 安装包开始下载； 并展示下载进度 | P | P
JQGJ_064 |  |  |  |  | 安装包下载成功后，观察显示 | 页面状态变更；并展示下载成功并被选中的样式 | P | P
JQGJ_065 |  |  |  |  | 安装包下载成功后，观察/opt/files/ | 目录下该安装包存在 | P | P
JQGJ_066 |  |  |  |  | 安装包下载成功后，点击下一步 | 跳转至部署流程页面； | P | P
JQGJ_067 |  |  | 安装配置 | 跳转 | 部署流程页面，观察显示 | 显示步骤：部署方式（选择）-安装配置-环境检测-安装提示-执行安装 部署方式：单节点、一主一备 按钮：上一步、下一步 | P | P
JQGJ_068 |  |  |  | 单节点安装配置 | ‘部署方式’页面，点击上一步 | 返回选择安装方式页面 | P | P
JQGJ_069 |  |  |  |  | ‘部署方式’页面，选择单节点 | ‘单节点’选中状态 | P | P
JQGJ_070 |  |  |  |  | ‘部署方式’页面，选择单节点，点击下一步 | 跳转至：安装配置页面 | P | P
JQGJ_071 |  |  |  |  | ‘安装配置’页面，观察显示 | 显示步骤：部署方式-安装配置(选中)-环境检测-执行安装 节点配置字段：集群标记、主机ip、安装用户、安装目录、安装包路径、端口号、数据库密码 按钮：上一步、下一步 | P | P
JQGJ_072 |  |  |  |  | ‘安装配置’页面，点击‘上一步’ | 成功返回部署方式页面 | P | P
JQGJ_073 |  |  |  |  | ‘安装配置’页面，集群标识输入项为空，下一步 | 提示：请输入集群标识 | P | P
JQGJ_074 |  |  |  |  | ‘安装配置’页面，集群标识输入1字符，其它项有效，下一步 | 校验通过，跳转至环境检测页面 | P | P
JQGJ_075 |  |  |  |  | ‘安装配置’页面，集群标识输入50字符，其它项有效，下一步 | 校验通过，跳转至环境检测页面 | P | P
JQGJ_076 |  |  |  |  | ‘安装配置’页面，集群标识输入已存在标识，其它项有效，下一步 | 提示：集群标识已存在 | P | P
JQGJ_077 |  |  |  |  | ‘安装配置’页面，集群标识输入大于51字符 | 50字符后，无法输入 | P | P
JQGJ_078 |  |  |  |  | ‘安装配置’页面，集群标识输入js内容，其它项有效，下一步 | 校验通过，跳转至环境检测页面； ps：已处理，js正常存储及显示 | P | P
JQGJ_079 |  |  |  |  | ‘安装配置’页面，主机IP为空，下一步 | 提示：请选择主机IP | P | P
JQGJ_080 |  |  |  |  | ‘安装配置’页面，主机IP字段，点击展开 | list数据与 物理机IP字段值相同 list数据 与 物理机资源list排序相同，创建时间倒序 | P | P
JQGJ_081 |  |  |  |  | ‘安装配置’页面，主机IP字段，点击选择 | 完整显示选择主机IP | P | P
JQGJ_082 |  |  |  |  | ‘安装配置’页面，点击右侧控制台图标 | 展示主机对应的控制台 | P | P
JQGJ_083 |  |  |  |  | ‘安装配置’页面，主机IP-已选择，其它项有效，下一步 | 校验通过，跳转至环境检测页面 | P | P
JQGJ_084 |  |  |  |  | ‘安装配置’页面，主机IP已选择，观察安装用户 | 显示该主机对应用户list | P | P
JQGJ_085 |  |  |  |  | ‘安装配置’页面，安装用户已选择，其它项有效，下一步 | 校验通过，跳转至环境检测页面 | P | P
JQGJ_086 |  |  |  |  | ‘安装配置’页面，安装目录输入项为空，下一步 | 提示：请输入安装目录 | P | P
JQGJ_087 |  |  |  |  | ‘安装配置’页面，安装目录输入无效，其它项有效，下一步 非目录，例：opt | 提示：请输入正确安装目录 | P | P
JQGJ_088 |  |  |  |  | ‘安装配置’页面，安装目录输入有效，其它项有效，下一步 非目录，例：/opt/file | 校验通过，跳转至环境检测页面 | P | P
JQGJ_089 |  |  |  |  | ‘安装配置’页面，安装目录输入有效200字符，其它项有效，下一步 例：/opt/file | 校验通过，跳转至环境检测页面 | P | P
JQGJ_090 |  |  |  |  | ‘安装配置’页面，安装包路径输入项为空，下一步 | 提示：请输入安装包路径 | P | P
JQGJ_091 |  |  |  |  | ‘安装配置’页面，安装包路径输入无效，其它项有效，下一步 非目录，例：opt | 提示：请输入正确安装包路径 | P | P
JQGJ_092 |  |  |  |  | ‘安装配置’页面，安装包路径输入有效，其它项有效，下一步 非目录，例：/opt/file | 校验通过，跳转至环境检测页面 | P | P
JQGJ_093 |  |  |  |  | ‘安装配置’页面，安装包路径输入有效200字符，其它项有效，下一步 例：/opt/file | 校验通过，跳转至环境检测页面 | P | P
JQGJ_094 |  |  |  |  | ‘安装配置’页面，安装目录输入js字符，其它项有效，下一步 例：<script>alert(123)</script> | 校验通过，跳转至环境检测页面； ps：已处理，js正常存储及显示；不被执行 | P | P
JQGJ_095 |  |  |  |  | ‘安装配置’页面，数据目录输入项为空，下一步 | 提示：请输入数据目录 | P | P
JQGJ_096 |  |  |  |  | ‘安装配置’页面，数据目录输入无效，其它项有效，下一步 非目录，例：opt | 提示：请输入正确数据目录 | P | P
JQGJ_097 |  |  |  |  | ‘安装配置’页面，数据目录输入有效，其它项有效，下一步 非目录，例：/opt/file | 校验通过，跳转至环境检测页面 | P | P
JQGJ_098 |  |  |  |  | ‘安装配置’页面，数据目录输入有效200字符，其它项有效，下一步 例：/opt/file | 校验通过，跳转至环境检测页面 | P | P
JQGJ_099 |  |  |  |  | ‘安装配置’页面，数据目录js字符，其它项有效，下一步 例：<script>alert(123)</script> | 校验通过，跳转至环境检测页面； ps：已处理，js正常存储及显示；不被执行 | P | P
JQGJ_100 |  |  |  |  | ‘安装配置’页面，端口号输入项为空，下一步 | 提示：请输入端口号 | P | P
JQGJ_101 |  |  |  |  | ‘安装配置’页面，端口号输入1位有效，其它项有效，下一步 | 校验通过，跳转至环境检测页面 | P | P
JQGJ_102 |  |  |  |  | ‘安装配置’页面，端口号输入6位有效值，其它项有效，下一步 | 校验通过，跳转至环境检测页面 | P | P
JQGJ_103 |  |  |  |  | ‘安装配置’页面，端口号输入已占用(占用)，其它项有效，下一步 | 提示：请输入正确端口 | P | P
JQGJ_104 |  |  |  |  | ‘安装配置’页面，端口号输入大于6字符 | 6字符后，无法输入 | P | P
JQGJ_105 |  |  |  |  | ‘安装配置’页面，端口号输入非数字，下一步 | 提示：端口号格式错误 | P | P
JQGJ_106 |  |  |  |  | ‘安装配置’页面，数据库密码输入项为空，下一步 | 提示：请输入数据库密码 | P | P
JQGJ_107 |  |  |  |  | ‘安装配置’页面，数据库密码输入1位有效，其它项有效，下一步 | 校验通过，跳转至环境检测页面 | P | P
JQGJ_108 |  |  |  |  | ‘安装配置’页面，数据库密码输入50位有效值，其它项有效，下一步 | 校验通过，跳转至环境检测页面 | P | P
JQGJ_109 |  |  |  |  | ‘安装配置’页面，数据库密码输入js字符(非密码)，其它项有效，下一步 例：<script>alert(123)</script> | 提示：请输入正确密码 | P | P
JQGJ_110 |  |  |  |  | ‘安装配置’页面，数据库密码输入参数字符（非正确密码），其它项有效，下一步 例：And 1=1和And 1=2或者’ aNd ‘a’=’a与’ aNd ‘a’=’b | 提示：请输入正确密码 | P | P
JQGJ_111 |  |  |  |  | ‘安装配置’页面，数据库密码输入简单格式，其它项有效，下一步 | 提示：不少于8位字符,至少包含大写字母(A-Z)、小写字母(a-z)、数字(0-9)、非字母数字字符中的三类字符 | P | P
JQGJ_112 |  |  |  |  | ‘安装配置’页面，数据库密码错误，其它项有效，下一步 | 提示：请输入正确密码 | P | P
JQGJ_113 |  |  |  | 一主一备安装配置 | ‘部署方式’页面，选择一主一备 | ‘一主一备’选中状态 | P | P
JQGJ_114 |  |  |  |  | ‘部署方式’页面，选择一主一备，点击下一步 | 跳转至：安装配置页面 展示对应节点及配置项； | P | P
JQGJ_115 |  |  |  |  | ‘安装配置’页面，观察显示 | 显示步骤：部署方式-安装配置(选中)-环境检测-执行安装 节点配置字段：集群标记、主机ip、安装用户、安装目录、安装包路径、端口号、数据库密码 按钮：上一步、下一步 | P | P
JQGJ_116 |  |  |  |  | ‘安装配置’页面，点击‘上一步’ | 成功返回部署方式页面 | P | P
JQGJ_117 |  |  |  |  | ‘安装配置’页面，集群标识输入项为空，下一步 | 提示：请输入集群标识 | P | P
JQGJ_118 |  |  |  |  | ‘安装配置’页面，集群标识输入1字符，其它项有效，下一步 | 校验通过，跳转至环境检测页面 | P | P
JQGJ_119 |  |  |  |  | ‘安装配置’页面，集群标识输入50字符，其它项有效，下一步 | 校验通过，跳转至环境检测页面 | P | P
JQGJ_120 |  |  |  |  | ‘安装配置’页面，集群标识输入已存在标识，其它项有效，下一步 | 提示：集群标识已存在 | P | P
JQGJ_121 |  |  |  |  | ‘安装配置’页面，集群标识输入大于51字符 | 50字符后，无法输入 | P | P
JQGJ_122 |  |  |  |  | ‘安装配置’页面，集群标识输入js内容，其它项有效，下一步 | 校验通过，跳转至环境检测页面； ps：已处理，js正常存储及显示 | P | P
JQGJ_123 |  |  |  |  | ‘安装配置’页面，主机IP为空，下一步 | 提示：请选择主机IP | P | P
JQGJ_124 |  |  |  |  | ‘安装配置’页面，主机IP字段，点击展开 | list数据与 物理机IP字段值相同 list数据 与 物理机资源list排序相同，创建时间倒序 | P | P
JQGJ_125 |  |  |  |  | ‘安装配置’页面，主机IP字段，点击选择 | 完整显示选择主机IP | P | P
JQGJ_126 |  |  |  |  | ‘安装配置’页面，点击右侧控制台图标 | 展示主机对应的控制台 | P | P
JQGJ_127 |  |  |  |  | ‘安装配置’页面，主机IP-已选择，其它项有效，下一步 | 校验通过，跳转至环境检测页面 | P | P
JQGJ_128 |  |  |  |  | ‘安装配置’页面，主机IP已选择，观察安装用户 | 显示该主机对应用户list | P | P
JQGJ_129 |  |  |  |  | ‘安装配置’页面，安装用户已选择，其它项有效，下一步 | 校验通过，跳转至环境检测页面 | P | P
JQGJ_130 |  |  |  |  | ‘安装配置’页面，安装目录输入项为空，下一步 | 提示：请输入安装目录 | P | P
JQGJ_131 |  |  |  |  | ‘安装配置’页面，安装目录输入无效，其它项有效，下一步 非目录，例：opt | 提示：请输入正确安装目录 | P | P
JQGJ_132 |  |  |  |  | ‘安装配置’页面，安装目录输入有效，其它项有效，下一步 非目录，例：/opt/file | 校验通过，跳转至环境检测页面 | P | P
JQGJ_133 |  |  |  |  | ‘安装配置’页面，安装目录输入有效200字符，其它项有效，下一步 例：/opt/file | 校验通过，跳转至环境检测页面 | P | P
JQGJ_134 |  |  |  |  | ‘安装配置’页面，安装包路径输入项为空，下一步 | 提示：请输入安装包路径 | P | P
JQGJ_135 |  |  |  |  | ‘安装配置’页面，安装包路径输入无效，其它项有效，下一步 非目录，例：opt | 提示：请输入正确安装包路径 | P | P
JQGJ_136 |  |  |  |  | ‘安装配置’页面，安装包路径输入有效，其它项有效，下一步 非目录，例：/opt/file | 校验通过，跳转至环境检测页面 | P | P
JQGJ_137 |  |  |  |  | ‘安装配置’页面，安装包路径输入有效200字符，其它项有效，下一步 例：/opt/file | 校验通过，跳转至环境检测页面 | P | P
JQGJ_138 |  |  |  |  | ‘安装配置’页面，安装目录输入js字符，其它项有效，下一步 例：<script>alert(123)</script> | 校验通过，跳转至环境检测页面； ps：已处理，js正常存储及显示；不被执行 | P | P
JQGJ_139 |  |  |  |  | ‘安装配置’页面，数据目录输入项为空，下一步 | 提示：请输入数据目录 | P | P
JQGJ_140 |  |  |  |  | ‘安装配置’页面，数据目录输入无效，其它项有效，下一步 非目录，例：opt | 提示：请输入正确数据目录 | P | P
JQGJ_141 |  |  |  |  | ‘安装配置’页面，数据目录输入有效，其它项有效，下一步 非目录，例：/opt/file | 校验通过，跳转至环境检测页面 | P | P
JQGJ_142 |  |  |  |  | ‘安装配置’页面，数据目录输入有效200字符，其它项有效，下一步 例：/opt/file | 校验通过，跳转至环境检测页面 | P | P
JQGJ_143 |  |  |  |  | ‘安装配置’页面，数据目录js字符，其它项有效，下一步 例：<script>alert(123)</script> | 校验通过，跳转至环境检测页面； ps：已处理，js正常存储及显示；不被执行 | P | P
JQGJ_144 |  |  |  |  | ‘安装配置’页面，端口号输入项为空，下一步 | 提示：请输入端口号 | P | P
JQGJ_145 |  |  |  |  | ‘安装配置’页面，端口号输入1位有效，其它项有效，下一步 | 校验通过，跳转至环境检测页面 | P | P
JQGJ_146 |  |  |  |  | ‘安装配置’页面，端口号输入6位有效值，其它项有效，下一步 | 校验通过，跳转至环境检测页面 | P | P
JQGJ_147 |  |  |  |  | ‘安装配置’页面，端口号输入已占用(占用)，其它项有效，下一步 | 提示：请输入正确端口 | P | P
JQGJ_148 |  |  |  |  | ‘安装配置’页面，端口号输入大于6字符 | 6字符后，无法输入 | P | P
JQGJ_149 |  |  |  |  | ‘安装配置’页面，端口号输入非数字，下一步 | 提示：端口号格式错误 | P | P
JQGJ_150 |  |  |  |  | ‘安装配置’页面，数据库密码输入项为空，下一步 | 提示：请输入数据库密码 | P | P
JQGJ_151 |  |  |  |  | ‘安装配置’页面，数据库密码输入1位有效，其它项有效，下一步 | 校验通过，跳转至环境检测页面 | P | P
JQGJ_152 |  |  |  |  | ‘安装配置’页面，数据库密码输入50位有效值，其它项有效，下一步 | 校验通过，跳转至环境检测页面 | P | P
JQGJ_153 |  |  |  |  | ‘安装配置’页面，数据库密码输入js字符(非密码)，其它项有效，下一步 例：<script>alert(123)</script> | 提示：请输入正确密码 | P | P
JQGJ_154 |  |  |  |  | ‘安装配置’页面，数据库密码输入参数字符（非正确密码），其它项有效，下一步 例：And 1=1和And 1=2或者’ aNd ‘a’=’a与’ aNd ‘a’=’b | 提示：请输入正确密码 | P | P
JQGJ_155 |  |  |  |  | ‘安装配置’页面，数据库密码输入简单格式，其它项有效，下一步 | 提示：不少于8位字符,至少包含大写字母(A-Z)、小写字母(a-z)、数字(0-9)、非字母数字字符中的三类字符 | P | P
JQGJ_156 |  |  |  | 硬件环境检测 | ‘安装配置’页面，数据库密码错误，其它项有效，下一步 | 提示：请输入正确密码 | P | P
JQGJ_157 |  |  |  |  | 环境检测页面，硬件环境检测区域，操作系统指标不符合时 例：非ARM： openEuler 20.3LTS（推荐采用此操作系统） 麒麟V10 X86： openEuler 20.3LTS | 操作系统指标，显示❌icon对应提示 | P | P
JQGJ_158 |  |  |  |  | 环境检测页面，硬件环境检测区域，操作系统指标符合时 | 显示✅icon | P | P
JQGJ_159 |  |  |  |  | 环境检测页面，硬件环境检测区域，操作系统版本指标不符合时 例：非ARM： openEuler 20.3LTS（推荐采用此操作系统） 麒麟V10 X86： openEuler 20.3LTS | 操作系统版本指标，显示❌icon对应提示 | P | P
JQGJ_160 |  |  |  |  | 环境检测页面，硬件环境检测区域，可用内存指标符合时 | 可用内存指标显示✅icon | P | P
JQGJ_161 |  |  |  |  | 环境检测页面，硬件环境检测区域，可用内存指标不符合时 例：非32GB以上。 | 可用内存指标，显示❌icon对应提示 | P | P
JQGJ_162 |  |  |  |  | 环境检测页面，硬件环境检测区域，CPU核心数指标符合时； 例 配置指标2，实际4 | 可用内存指标显示✅icon | P | P
JQGJ_163 |  |  |  |  | 环境检测页面，硬件环境检测区域，CPU核心数指标不符合时 例 配置指标2，实际1 | 可用内存指标，显示❌icon对应提示 | P | P
JQGJ_164 |  |  |  |  | 环境检测页面，硬件环境检测区域，CPU频率指标符合时； 例 配置指标3GHZ，实际2.6GHZ | 可用内存指标显示✅icon | P | P
JQGJ_165 |  |  |  |  | 环境检测页面，硬件环境检测区域，CPU频率指标不符合时 例 配置指标2GHZ，实际1GHZ | 可用内存指标，显示❌icon对应提示 | P | P
JQGJ_166 |  |  |  |  | 环境检测页面，硬件环境检测区域，磁盘剩余空间指标符合时； 例 配置指标5G，实际5G | 可用内存指标显示✅icon | P | P
JQGJ_167 |  |  |  |  | 环境检测页面，硬件环境检测区域，磁盘剩余空间指标不符合时 例 配置指标5G，实际1G | 可用内存指标，显示❌icon对应提示 提示：严重错误：磁盘空间必须大于5G | P | P
JQGJ_168 |  |  |  | 软件环境检测 | 环境检测页面，观察软件环境检测显示 | 软件环境检测区域，显示对应软件配置项： 软件依赖 防火墙 安装用户 其它检测项目 | P | P
JQGJ_169 |  |  |  |  | 环境检测页面，软件环境检测区域，软件依赖指标符合时； | 软件依赖指标显示✅icon | P | P
JQGJ_170 |  |  |  |  | 环境检测页面，硬件环境检测区域，软件依赖指标不符合时 例 | 软件依赖指标，显示❌icon对应提示 | P | P
JQGJ_171 |  |  |  |  | 环境检测页面，软件环境检测区域，防火墙指标符合时； | 防火墙指标显示✅icon | P | P
JQGJ_172 |  |  |  |  | 环境检测页面，硬件环境检测区域，防火墙指标不符合时 例 | 防火墙指标，显示❌icon对应提示 | P | P
JQGJ_173 |  |  |  |  | 环境检测页面，软件环境检测区域，安装用户指标符合时； | 安装用户指标显示 信息icon 信息：将自动创建名为omm的安装用户 | P | P
JQGJ_174 |  |  |  |  | 环境检测页面，硬件环境检测区域，安装用户指标不符合时 例 | 安装用户指标，显示❌icon对应提示 | P | P
JQGJ_175 |  |  |  |  | 环境检测页面，点击‘上一步’ | 返回安装配置页面 | P | P
JQGJ_176 |  |  |  |  | 环境检测页面，存在不满足指标时候，点击下一步 | 弹出对应提示信息，不跳转 | P | P
JQGJ_177 |  |  |  |  | 环境检测页面，检测项满足所有指标时候，点击下一步 | 跳转至 安装提示页面 | P | P
JQGJ_178 |  |  |  | 安装提示 | 安装提示页面，观察显示 | 显示步骤：显示步骤：集群配置-节点配置-环境检测-安装提示(选中)-执行安装 显示所有节点及节点配置值-集群标识、主机IP、安装用户、安装目录、端口号 按钮：上一步、下一步 | P | P
JQGJ_179 |  |  |  |  | 安装提示页面，点击‘上一步’ | 跳转至 环境检测页面 | P | P
JQGJ_180 |  |  |  |  | 安装提示页面，点击‘下一步’ | 跳转至 执行安装页面 | P | P
JQGJ_181 |  |  | 执行安装 |  | ‘正在安装中’页面，观察显示 | 左上角文案：正在安装openGauss的极简版 展示安装进度条（实时） 您正在安装openGauss-x.x.x(实际版本)到xx.xx.xxx.xx （ip） 命令控制台：显示安装实时进度 | P | P
JQGJ_182 |  |  |  |  | ‘安装失败’页面，观察显示 | 左上角文案：正在安装openGauss的极简版 展示安装进度条（100%） 您正在安装openGauss-x.x.x(实际版本)到xx.xx.xxx.xx （ip） 命令控制台：显示安装实时进度 自定义控制台：可输入命令执行 重试按钮 | P | P
JQGJ_183 |  |  |  |  | 点击‘重试’按钮 | 点击后执行重新安装 进度条、命令控制台均更新-安装流程 | P | P
JQGJ_184 |  |  |  |  | ‘安装失败’页面，点击右侧‘自定控制台’点击输入 | 可输入命令 | P | P
JQGJ_185 |  |  |  |  | 点击‘自定义控制台’点击有效命令并执行 | 执行成功； 命令有效执行在当前安装主机 | P | P
JQGJ_186 |  |  |  |  | 点击‘自定义控制台’点击无效命令并执行 | 有对应提示信息 | P | P
JQGJ_187 |  |  |  |  | ‘安装成功’页面，观察显示 | 安装成功页面，提示：安装成功 文案：恭喜您安装成功 数据库用户&数据库密码-完整显示 | P | P
JQGJ_188 |  |  |  |  | 安装成功后，核对集群安装数据 | 主机对应集群安装正确 | P | P
JQGJ_189 |  |  |  |  | ‘安装成功’页面，点击返回首页 | 页面跳转至首页 | P | P
JQGJ_190 |  | 轻量版安装 | 选择安装方式 | 页面显示 | 选择’轻量版’，点击下一步 | 跳转：选择安装方式页面 | P | P
JQGJ_191 |  |  |  |  | “选择安装方式”页面，观察页面显示 | 页面左上角文案：请选择安装方式 已选择 离线安装（默认项） 两个版本：离线安装、在线安装 按钮：上一步、下一步 | P | P
JQGJ_192 |  |  |  |  | 使用chrome浏览器访问“集群安装”页面，观察显示及功能 | 页面内容完整显示，功能可操作。 | P | P
JQGJ_193 |  |  |  |  | 使用IE11浏览器访问“集群安装”页面，观察显示及功能 | 页面内容完整显示，功能可操作。 | P | P
JQGJ_194 |  |  |  |  | 使用Edge浏览器访问“集群安装”页面，观察显示及功能 | 页面内容完整显示，功能可操作。 | P | P
JQGJ_195 |  |  |  |  | 使用QQ浏览器浏览器访问“集群安装”页面，观察显示及功能 | 页面内容完整显示，功能可操作。 | P | P
JQGJ_196 |  |  |  |  | 使用Safari浏览器访问“集群安装”页面，观察显示及功能 | 页面内容完整显示，功能可操作。 | P | P
JQGJ_197 |  |  |  | 上一步 | “选择安装方式”页面，点击上一步 | 返回选择版本页面 | P | P
JQGJ_198 |  |  |  | 下一步 | “选择安装方式”页面，观察默认项 | 已选择 离线安装（默认项） 离线安装 默认选中状态 | P | P
JQGJ_199 |  |  |  |  | 安装方式选择“离线安装”，点击下一步 | 跳转至 “选择安装包”页面 | P | P
JQGJ_200 |  |  |  |  | 安装方式选择“在线安装”，点击下一步 | 跳转至 “选择安装包”页面 | P | P
JQGJ_201 |  |  | 选择安装包 | 离线安装包 | 安装方式选择离线安装，点击下一步 | 左上角：请选择openGauss 轻量版 要使用的安装包 已选择安装包：暂无选择 “未列出我想要的安装包？点击更改” 按钮：上一步、下一步 | P | P
JQGJ_202 |  |  |  |  | “选择安装包”页面，无安装包时候，观察显示 | 左上角：请选择OpenGauss 轻量版 要使用的安装包 已选择安装包：暂无选择 “未列出我想要的安装包？点击更改” 按钮：上一步、下一步 | P | P
JQGJ_203 |  |  |  |  | “选择安装包”页面，存在安装包时候，观察显示 | 左上角：请选择openGauss 轻量版 要使用的安装包 已选择安装包：xxx（默认选择第一项） 安装包list，自己选择 “未列出我想要的安装包？点击更改” 按钮：上一步、下一步 | P | P
JQGJ_204 |  |  |  |  | “选择安装包”页面，点击上一步 ‘未列出我想要的安装包？点击更改’ | 弹出：新增安装包弹出框 | P | P
JQGJ_205 |  |  |  |  | ‘安装包路径’弹窗，观察显示 | 显示: 安装包管理名称（必填） 所属系统-下拉选择（centos、openEuler） CPU架构-下拉选择（x86_64、aarch64） 版本名称-下拉选择（极简版、轻量版、企业版） 版本号（必填） 离线安装包（上传） 备注 按钮：取消、确定、关闭 | P | P
JQGJ_206 |  |  |  |  | ‘新增安装包’弹窗，未上传安装包，确定操作 | 提示：请上传安装包 | P | P
JQGJ_207 |  |  |  |  | ‘新增安装包’弹窗，版本号为空，确定操作 | 提示：请输入版本号 | P | P
JQGJ_208 |  |  |  |  | ‘新增安装包’弹窗，点击关闭 | 弹窗关闭 | P | P
JQGJ_209 |  |  |  |  | ‘新增安装包’弹窗，点击取消 | 弹窗关闭 | P | P
JQGJ_210 |  |  |  |  | “选择安装包”页面，已选择安装包时，点击下一步 | 跳转至 “安装信息配置”页面 | P | P
JQGJ_211 |  |  |  |  | “选择安装包”页面，点击上一步 | 返回选择安装方式页面 | P | P
JQGJ_212 |  |  |  |  | “选择安装包”页面，切换安装包时 | 安装包被选中，不获取CPU架构信息 | P | P
JQGJ_213 |  |  |  |  | “选择安装包”页面，已选择安装包时，点击下一步 | 安装包被选中，不获取CPU架构信息 | P | P
JQGJ_214 |  |  |  | 在线安装包 | 安装方式页面，选择在线安装，观察显示 | 左上角显示已选择：已选择的安装包 安装包存放的目录，默认/ops/files/ 展示安装包管理维护的安装包信息，右侧提供下载按钮 | P | P
JQGJ_215 |  |  |  |  | 选择‘在线安装’，下一步 | 跳转至 安装包下载页面 | P | P
JQGJ_216 |  |  |  |  | 安装包下载页面，观察显示 | 左上角文案： 已选择安装包：openGauss-x.x.x（实际版本） 轻量版 安装包保存目录： /opt/files/ （并可在系统配置中进行配置） 展示配置版本名称及 【下载】按钮 | P | P
JQGJ_217 |  |  |  |  | 点击‘下载’按钮 | 安装包开始下载； 并展示下载进度 | P | P
JQGJ_218 |  |  |  |  | 安装包下载成功后，观察显示 | 页面状态变更；并展示下载成功对应的样式 可进行不同的安装包下载，并可进行切换 | P | P
JQGJ_219 |  |  |  |  | 安装包下载成功后，观察/opt/files/ | 目录下该安装包存在 | P | P
JQGJ_220 |  |  |  |  | 安装包下载成功后，点击下一步 | 跳转至部署流程页面； | P | P
JQGJ_221 |  |  |  |  | 部署流程页面，观察显示 | 显示步骤：部署方式（选择）-安装配置-环境检测-执行安装 部署方式：单节点、一主一备 按钮：上一步、下一步 | P | P
JQGJ_222 |  |  |  |  | ‘部署方式’页面，点击上一步 | 返回选择安装方式页面 | P | P
JQGJ_223 |  |  | 安装配置 | 页面显示 | ‘部署方式’页面，选择单节点 | ‘单节点’选中状态 | P | P
JQGJ_224 |  |  |  |  | ‘部署方式’页面，选择单节点，点击下一步 | 跳转至：安装配置页面 | P | P
JQGJ_225 |  |  |  | 单节点安装配置 | ‘安装配置’页面，观察显示 | 显示步骤：部署方式-安装配置(选中)-环境检测-执行安装 节点配置字段：集群标识、主机ip、安装用户、安装目录、安装包路径、数据目录、端口号、数据库密码、是否环境分离、环境分离文件路径 按钮：上一步、下一步 | P | P
JQGJ_226 |  |  |  |  | ‘安装配置’页面，点击‘上一步’ | 成功返回部署方式页面 | P | P
JQGJ_227 |  |  |  |  | ‘安装配置’页面，集群标识输入项为空，下一步 | 提示：请输入集群标识 | P | P
JQGJ_228 |  |  |  |  | ‘安装配置’页面，集群标识输入1字符，其它项有效，下一步 | 校验通过，跳转至环境检测页面 | P | P
JQGJ_229 |  |  |  |  | ‘安装配置’页面，集群标识输入50字符，其它项有效，下一步 | 校验通过，跳转至环境检测页面 | P | P
JQGJ_230 |  |  |  |  | ‘安装配置’页面，集群标识输入已存在标识，其它项有效，下一步 | 提示：集群标识已存在 | P | P
JQGJ_231 |  |  |  |  | ‘安装配置’页面，集群标识输入大于51字符 | 50字符后，无法输入 | P | P
JQGJ_232 |  |  |  |  | ‘安装配置’页面，集群标识输入js字符，其它项有效，下一步 例：<script>alert(123)</script> | 校验通过，跳转至环境检测页面； ps：已处理，js正常存储及显示；不被执行 | P | P
JQGJ_233 |  |  |  |  | ‘安装配置’页面，主机IP为空，下一步 | 提示：请选择主机IP | P | P
JQGJ_234 |  |  |  |  | ‘安装配置’页面，主机IP字段，点击展开 | list数据与 物理机IP字段值相同 list数据 与 物理机资源list排序相同，创建时间倒序 | P | P
JQGJ_235 |  |  |  |  | ‘安装配置’页面，主机IP字段，点击选择 | 完整显示选择主机IP | P | P
JQGJ_236 |  |  |  |  | ‘安装配置’页面，主机IP-已选择，其它项有效，下一步 | 校验通过，跳转至环境检测页面 | P | P
JQGJ_237 |  |  |  |  | ‘安装配置’页面，主机IP已选择，观察安装用户 | 显示该主机对应用户list | P | P
JQGJ_238 |  |  |  |  | ‘安装配置’页面，安装用户已选择，其它项有效，下一步 | 校验通过，跳转至环境检测页面 | P | P
JQGJ_239 |  |  |  |  | ‘安装配置’页面，安装目录输入项为空，下一步 | 提示：请输入安装目录 | P | P
JQGJ_240 |  |  |  |  | ‘安装配置’页面，安装目录输入无效，其它项有效，下一步 非目录，例：opt | 提示：请输入正确安装目录 | P | P
JQGJ_241 |  |  |  |  | ‘安装配置’页面，安装目录输入有效，其它项有效，下一步 非目录，例：/opt/file | 校验通过，跳转至环境检测页面 | P | P
JQGJ_242 |  |  |  |  | ‘安装配置’页面，安装目录输入有效200字符，其它项有效，下一步 例：/opt/file | 校验通过，跳转至环境检测页面 | P | P
JQGJ_243 |  |  |  |  | ‘安装配置’页面，安装包路径输入项为空，下一步 | 提示：请输入安装包路径 | P | P
JQGJ_244 |  |  |  |  | ‘安装配置’页面，安装包路径输入无效，其它项有效，下一步 非目录，例：opt | 提示：请输入正确安装包路径 | P | P
JQGJ_245 |  |  |  |  | ‘安装配置’页面，安装包路径输入有效，其它项有效，下一步 非目录，例：/opt/file | 校验通过，跳转至环境检测页面 | P | P
JQGJ_246 |  |  |  |  | ‘安装配置’页面，安装路径输入js字符，其它项有效，下一步 例：<script>alert(123)</script> | 校验通过，跳转至环境检测页面； ps：已处理，js正常存储及显示；不被执行 | P | P
JQGJ_247 |  |  |  |  | ‘安装配置’页面，数据目录输入项为空，下一步 | 提示：请输入数据目录 | P | P
JQGJ_248 |  |  |  |  | ‘安装配置’页面，数据目录输入无效，其它项有效，下一步 非目录，例：opt | 提示：请输入正确数据目录 | P | P
JQGJ_249 |  |  |  |  | ‘安装配置’页面，数据目录输入有效，其它项有效，下一步 非目录，例：/opt/file | 校验通过，跳转至环境检测页面 | P | P
JQGJ_250 |  |  |  |  | ‘安装配置’页面，数据目录输入有效200字符，其它项有效，下一步 例：/opt/file | 校验通过，跳转至环境检测页面 | P | P
JQGJ_251 |  |  |  |  | ‘安装配置’页面，数据目录js字符，其它项有效，下一步 例：<script>alert(123)</script> | 校验通过，跳转至环境检测页面； ps：已处理，js正常存储及显示；不被执行 | P | P
JQGJ_252 |  |  |  |  | ‘安装配置’页面，端口号输入项为空，下一步 | 提示：请输入端口号 | P | P
JQGJ_253 |  |  |  |  | ‘安装配置’页面，端口号输入1位有效，其它项有效，下一步 | 校验通过，跳转至环境检测页面 | P | P
JQGJ_254 |  |  |  |  | ‘安装配置’页面，端口号输入6位有效值，其它项有效，下一步 | 校验通过，跳转至环境检测页面 | P | P
JQGJ_255 |  |  |  |  | ‘安装配置’页面，端口号输入已占用(占用)，其它项有效，下一步 | 提示：请输入正确端口 | P | P
JQGJ_256 |  |  |  |  | ‘安装配置’页面，端口号输入大于6字符 | 6字符后，无法输入 | P | P
JQGJ_257 |  |  |  |  | ‘安装配置’页面，端口号输入非数字，下一步 | 提示：端口号格式错误 | P | P
JQGJ_258 |  |  |  |  | ‘安装配置’页面，数据库密码输入项为空，下一步 | 提示：请输入数据库密码 | P | P
JQGJ_259 |  |  |  |  | ‘安装配置’页面，数据库密码输入1位有效，其它项有效，下一步 | 校验通过，跳转至环境检测页面 | P | P
JQGJ_260 |  |  |  |  | ‘安装配置’页面，数据库密码输入50位有效值，其它项有效，下一步 | 校验通过，跳转至环境检测页面 | P | P
JQGJ_261 |  |  |  |  | ‘安装配置’页面，数据库密码错误，其它项有效，下一步 | 提示：请输入正确密码 | P | P
JQGJ_262 |  |  |  |  | ‘安装配置’页面，数据库密码输入参数字符（非正确密码），其它项有效，下一步 例：And 1=1和And 1=2或者’ aNd ‘a’=’a与’ aNd ‘a’=’b | 提示：请输入正确密码 | P | P
JQGJ_263 |  |  |  |  | ‘安装配置’页面，是否环境分离-不勾选，其它项有效，下一步 | 校验通过，跳转至环境检测页面 | P | P
JQGJ_264 |  |  |  |  | ‘安装配置’页面，是否环境分离-勾选 | 展示环境分离文件路径 | P | P
JQGJ_265 |  |  |  |  | ‘安装配置’页面，环境分离文件路径。为空，下一步 | 提示：请输入环境分离文件路径 | P | P
JQGJ_266 |  |  |  | 一主一备安装配置 | ‘部署方式’页面，选择一主一备 | ‘一主一备’选中状态 | P | P
JQGJ_267 |  |  |  |  | ‘部署方式’页面，选择一主一备，点击下一步 | 跳转至：安装配置页面 展示对应节点及配置项； | P | P
JQGJ_268 |  |  |  |  | ‘安装配置’页面，观察显示 | 显示步骤：部署方式-安装配置(选中)-环境检测-执行安装 节点配置字段：主节点配置：集群标识、主机ip、安装用户、安装目录、安装包路径, 数据目录、端口号、数据库密码、是否环境分离、环境分离文件路径 备节点配置: 主机IP、安装用户、安装目录、软件包路径、数据目录 按钮：上一步、下一步 | P | P
JQGJ_269 |  |  |  |  | ‘安装配置’页面，点击‘上一步’ | 成功返回部署方式页面 | P | P
JQGJ_270 |  |  |  |  | ‘安装配置’页面，集群标识输入项为空，下一步 | 提示：请输入集群标识 | P | P
JQGJ_271 |  |  |  |  | ‘安装配置’页面，集群标识输入1字符，其它项有效，下一步 | 校验通过，跳转至环境检测页面 | P | P
JQGJ_272 |  |  |  |  | ‘安装配置’页面，集群标识输入50字符，其它项有效，下一步 | 校验通过，跳转至环境检测页面 | P | P
JQGJ_273 |  |  |  |  | ‘安装配置’页面，集群标识输入已存在标识，其它项有效，下一步 | 提示：集群标识已存在 | P | P
JQGJ_274 |  |  |  |  | ‘安装配置’页面，集群标识输入大于51字符 | 50字符后，无法输入 | P | P
JQGJ_275 |  |  |  |  | ‘安装配置’页面，集群标识输入js字符，其它项有效，下一步 例：<script>alert(123)</script> | 校验通过，跳转至环境检测页面； ps：已处理，js正常存储及显示；不被执行 | P | P
JQGJ_276 |  |  |  |  | ‘安装配置’页面，主机IP为空，下一步 | 提示：请选择主机IP | P | P
JQGJ_277 |  |  |  |  | ‘安装配置’页面，主机IP字段，点击展开 | list数据与 物理机IP字段值相同 list数据 与 物理机资源list排序相同，创建时间倒序 | P | P
JQGJ_278 |  |  |  |  | ‘安装配置’页面，主机IP字段，点击选择 | 完整显示选择主机IP | P | P
JQGJ_279 |  |  |  |  | ‘安装配置’页面，主机IP-已选择，其它项有效，下一步 | 校验通过，跳转至环境检测页面 | P | P
JQGJ_280 |  |  |  |  | ‘安装配置’页面，主机IP已选择，观察安装用户 | 显示该主机对应用户list | P | P
JQGJ_281 |  |  |  |  | ‘安装配置’页面，安装用户已选择，其它项有效，下一步 | 校验通过，跳转至环境检测页面 | P | P
JQGJ_282 |  |  |  |  | ‘安装配置’页面，安装目录输入项为空，下一步 | 提示：请输入安装目录 | P | P
JQGJ_283 |  |  |  |  | ‘安装配置’页面，安装目录输入无效，其它项有效，下一步 非目录，例：opt | 提示：请输入正确安装目录 | P | P
JQGJ_284 |  |  |  |  | ‘安装配置’页面，安装目录输入有效，其它项有效，下一步 非目录，例：/opt/file | 校验通过，跳转至环境检测页面 | P | P
JQGJ_285 |  |  |  |  | ‘安装配置’页面，安装目录输入有效200字符，其它项有效，下一步 例：/opt/file | 校验通过，跳转至环境检测页面 | P | P
JQGJ_286 |  |  |  |  | ‘安装配置’页面，安装包路径输入项为空，下一步 | 提示：请输入安装包路径 | P | P
JQGJ_287 |  |  |  |  | ‘安装配置’页面，安装包路径输入无效，其它项有效，下一步 非目录，例：opt | 提示：请输入正确安装包路径 | P | P
JQGJ_288 |  |  |  |  | ‘安装配置’页面，安装包路径输入有效，其它项有效，下一步 非目录，例：/opt/file | 校验通过，跳转至环境检测页面 | P | P
JQGJ_289 |  |  |  |  | ‘安装配置’页面，安装目录输入js字符，其它项有效，下一步 例：<script>alert(123)</script> | 校验通过，跳转至环境检测页面； ps：已处理，js正常存储及显示；不被执行 | P | P
JQGJ_290 |  |  |  |  | ‘安装配置’页面，数据目录输入项为空，下一步 | 提示：请输入数据目录 | P | P
JQGJ_291 |  |  |  |  | ‘安装配置’页面，数据目录输入无效，其它项有效，下一步 非目录，例：opt | 提示：请输入正确数据目录 | P | P
JQGJ_292 |  |  |  |  | ‘安装配置’页面，数据目录输入有效，其它项有效，下一步 非目录，例：/opt/file | 校验通过，跳转至环境检测页面 | P | P
JQGJ_293 |  |  |  |  | ‘安装配置’页面，数据目录输入有效200字符，其它项有效，下一步 例：/opt/file | 校验通过，跳转至环境检测页面 | P | P
JQGJ_294 |  |  |  |  | ‘安装配置’页面，数据目录输入js字符，其它项有效，下一步 例：<script>alert(123)</script> | 校验通过，跳转至环境检测页面； ps：已处理，js正常存储及显示；不被执行 | P | P
JQGJ_295 |  |  |  |  | ‘安装配置’页面，端口号输入项为空，下一步 | 提示：请输入端口号 | P | P
JQGJ_296 |  |  |  |  | ‘安装配置’页面，端口号输入1位有效，其它项有效，下一步 | 校验通过，跳转至环境检测页面 | P | P
JQGJ_297 |  |  |  |  | ‘安装配置’页面，端口号输入6位有效值，其它项有效，下一步 | 校验通过，跳转至环境检测页面 | P | P
JQGJ_298 |  |  |  |  | ‘安装配置’页面，端口号输入已占用(占用)，其它项有效，下一步 | 提示：请输入正确端口 | P | P
JQGJ_299 |  |  |  |  | ‘安装配置’页面，端口号输入大于6字符 | 6字符后，无法输入 | P | P
JQGJ_300 |  |  |  |  | ‘安装配置’页面，端口号输入非数字，下一步 | 提示：端口号格式错误 | P | P
JQGJ_301 |  |  |  |  | ‘安装配置’页面，数据库密码输入项为空，下一步 | 提示：请输入数据库密码 | P | P
JQGJ_302 |  |  |  |  | ‘安装配置’页面，数据库密码输入1位有效，其它项有效，下一步 | 校验通过，跳转至环境检测页面 | P | P
JQGJ_303 |  |  |  |  | ‘安装配置’页面，数据库密码输入50位有效值，其它项有效，下一步 | 校验通过，跳转至环境检测页面 | P | P
JQGJ_304 |  |  |  |  | ‘安装配置’页面，数据库密码错误，其它项有效，下一步 | 提示：请输入正确密码 | P | P
JQGJ_305 |  |  |  |  | ‘安装配置’页面，数据库密码输入js字符(非密码)，其它项有效，下一步 例：<script>alert(123)</script> | 提示：请输入正确密码 | P | P
JQGJ_306 |  |  |  |  | ‘安装配置’页面，数据库密码输入参数字符（非正确密码），其它项有效，下一步 例：And 1=1和And 1=2或者’ aNd ‘a’=’a与’ aNd ‘a’=’b | 提示：请输入正确密码 | P | P
JQGJ_307 |  |  |  |  | ‘安装配置’页面，是否环境分离-不勾选，其它项有效，下一步 | 校验通过，跳转至环境检测页面 | P | P
JQGJ_308 |  |  |  |  | ‘安装配置’页面，是否环境分离-勾选 | 展示环境分离文件路径 | P | P
JQGJ_309 |  |  |  |  | ‘安装配置’页面，环境分离文件路径。为空，下一步 | 提示：请输入环境分离文件路径 | P | P
JQGJ_310 |  |  |  | 硬件环境检测 | 环境检测页面，观察显示 | 显示步骤：部署方式-安装配置-环境检测(选中)-执行安装 显示所有节点&每个节点对应（硬件环境检测、软件环境检测） 按钮：上一步、下一步 | P | P
JQGJ_311 |  |  |  |  | 环境检测页面，观察节点IP显示 | 节点IP完整显示 | P | P
JQGJ_312 |  |  |  |  | 环境检测页面，观察硬件检测显示 | 硬件环境检测区域，显示对应硬件配置项： 操作系统：CentOS/openEuler 操作系统版本：对应选择的操作系统版本 可用内存：剩余实际可用内存 CPU核心数：实际CPU核心数 CPU频率：实际CPU频率 磁盘剩余空间：剩余实际磁盘空间 | P | P
JQGJ_313 |  |  |  |  | 环境检测页面，硬件环境检测区域，操作系统指标不符合时 例：非ARM： openEuler 20.3LTS（推荐采用此操作系统） 麒麟V10 X86： openEuler 20.3LTS | 操作系统指标，显示❌icon对应提示 | P | P
JQGJ_314 |  |  |  |  | 环境检测页面，硬件环境检测区域，操作系统指标符合时 | 显示✅icon | P | P
JQGJ_315 |  |  |  |  | 环境检测页面，硬件环境检测区域，操作系统版本指标不符合时 例：非ARM： openEuler 20.3LTS（推荐采用此操作系统） 麒麟V10 X86： openEuler 20.3LTS | 操作系统版本指标，显示❌icon对应提示 | P | P
JQGJ_316 |  |  |  |  | 环境检测页面，硬件环境检测区域，可用内存指标符合时 | 可用内存指标显示✅icon | P | P
JQGJ_317 |  |  |  |  | 环境检测页面，硬件环境检测区域，可用内存指标不符合时 例：非32GB以上。 | 可用内存指标，显示❌icon对应提示 | P | P
JQGJ_318 |  |  |  |  | 环境检测页面，硬件环境检测区域，CPU核心数指标符合时； 例 配置指标2，实际4 | 可用内存指标显示✅icon | P | P
JQGJ_319 |  |  |  |  | 环境检测页面，硬件环境检测区域，CPU核心数指标不符合时 例 配置指标2，实际1 | 可用内存指标，显示❌icon对应提示 | P | P
JQGJ_320 |  |  |  |  | 环境检测页面，硬件环境检测区域，CPU频率指标符合时； 例 配置指标3GHZ，实际2.6GHZ | 可用内存指标显示✅icon | P | P
JQGJ_321 |  |  |  |  | 环境检测页面，硬件环境检测区域，CPU频率指标不符合时 例 配置指标2GHZ，实际1GHZ | 可用内存指标，显示❌icon对应提示 | P | P
JQGJ_322 |  |  |  |  | 环境检测页面，硬件环境检测区域，磁盘剩余空间指标符合时； 例 配置指标5G，实际5G | 可用内存指标显示✅icon | P | P
JQGJ_323 |  |  |  |  | 环境检测页面，硬件环境检测区域，磁盘剩余空间指标不符合时 例 配置指标5G，实际1G | 可用内存指标，显示❌icon对应提示 提示：严重错误：磁盘空间必须大于5G | P | P
JQGJ_324 |  |  |  | 软件环境检测 | 环境检测页面，观察软件环境检测显示 | 软件环境检测区域，显示对应软件配置项： 软件依赖 防火墙 安装用户 其它检测项目 | P | P
JQGJ_325 |  |  |  |  | 环境检测页面，软件环境检测区域，软件依赖指标符合时； | 软件依赖指标显示✅icon | P | P
JQGJ_326 |  |  |  |  | 环境检测页面，硬件环境检测区域，软件依赖指标不符合时 例 | 软件依赖指标，显示❌icon对应提示 | P | P
JQGJ_327 |  |  |  |  | 环境检测页面，软件环境检测区域，防火墙指标符合时； | 防火墙指标显示✅icon | P | P
JQGJ_328 |  |  |  |  | 环境检测页面，硬件环境检测区域，防火墙指标不符合时 例 | 防火墙指标，显示❌icon对应提示 | P | P
JQGJ_329 |  |  |  |  | 环境检测页面，软件环境检测区域，安装用户指标符合时； | 安装用户指标显示 信息icon 信息：将自动创建名为omm的安装用户 | P | P
JQGJ_330 |  |  |  |  | 环境检测页面，硬件环境检测区域，安装用户指标不符合时 例 | 安装用户指标，显示❌icon对应提示 | P | P
JQGJ_331 |  |  |  |  | 环境检测页面，点击‘上一步’ | 返回安装配置页面 | P | P
JQGJ_332 |  |  |  |  | 环境检测页面，存在不满足指标时候，点击下一步 | 弹出对应提示信息，不跳转 | P | P
JQGJ_333 |  |  |  |  | 环境检测页面，检测项满足所有指标时候，点击下一步 | 跳转至 执行安装页面 | P | P
JQGJ_334 |  |  |  | 安装提示 | 安装提示页面，观察显示 | 显示步骤：显示步骤：集群配置-节点配置-环境检测-安装提示(选中)-执行安装 显示所有节点及节点配置值-集群标识、主机IP、安装用户、安装目录、端口号 按钮：上一步、下一步 | P | P
JQGJ_335 |  |  |  |  | 安装提示页面，点击‘上一步’ | 跳转至 环境检测页面 | P | P
JQGJ_336 |  |  |  |  | 安装提示页面，点击‘下一步’ | 跳转至 执行安装页面 | P | P
JQGJ_337 |  |  | 执行安装 |  | ‘正在安装中’页面，观察显示 | 左上角文案：正在安装openGauss的轻量版 展示安装进度条（实时） 您正在安装openGauss-x.x.x(实际版本)到xx.xx.xxx.xx （ip） 命令控制台：显示安装实时进度 | P | P
JQGJ_338 |  |  |  |  | ‘安装失败’页面，观察显示 | 左上角文案：正在安装openGauss的轻量版 展示安装进度条（100%） 您正在安装openGauss-x.x.x(实际版本)到xx.xx.xxx.xx （ip） 命令控制台：显示安装实时进度 自定义控制台：可输入命令执行 展示重试按钮 | P | P
JQGJ_339 |  |  |  |  | 点击‘重试’按钮 | 点击后执行重新安装 进度条、命令控制台均更新，重新进入安装流程 | P | P
JQGJ_340 |  |  |  |  | ‘安装失败’页面，点击右侧‘自定控制台’点击输入 | 可输入命令 | P | P
JQGJ_341 |  |  |  |  | ‘自定控制台’点击有效命令并执行 | 执行成功； 命令有效执行在当前安装主机 | P | P
JQGJ_342 |  |  |  |  | ‘自定控制台’点击无效命令并执行 | 有对应提示信息 | P | P
JQGJ_343 |  |  |  |  | ‘安装成功’页面，观察显示 | 安装成功页面，提示：安装成功 文案：恭喜您安装成功 数据库用户&数据库密码-完整显示 | P | P
JQGJ_344 |  |  |  |  | 安装成功后，核对集群安装数据 | 主机对应集群安装正确 | P | P
JQGJ_345 |  |  |  |  | ‘安装成功’页面，点击返回首页 | 页面跳转至首页 | P | P
JQGJ_346 |  | 企业版安装 | 版本选择 | 页面显示 | “集群安装”页面，版本选择“企业版” | 左上角已选择版本更新为：企业版 | P | P
JQGJ_347 |  |  |  |  | 选择‘企业版’，点击下一步 | 跳转：选择安装方式页面 | P | P
JQGJ_348 |  |  | 选择安装方式 | 页面显示 | “选择安装方式”页面，观察页面显示 | 页面左上角文案：请选择安装方式 已选择 离线安装（默认项） 两个版本：离线安装、在线安装 按钮：上一步、下一步 | P | P
JQGJ_349 |  |  |  |  | 使用chrome浏览器访问“集群安装”页面，观察显示及功能 | 页面内容完整显示，功能可操作。 | P | P
JQGJ_350 |  |  |  |  | 使用IE11浏览器访问“集群安装”页面，观察显示及功能 | 页面内容完整显示，功能可操作。 | P | P
JQGJ_351 |  |  |  |  | 使用Edge浏览器访问“集群安装”页面，观察显示及功能 | 页面内容完整显示，功能可操作。 | P | P
JQGJ_352 |  |  |  |  | 使用QQ浏览器浏览器访问“集群安装”页面，观察显示及功能 | 页面内容完整显示，功能可操作。 | P | P
JQGJ_353 |  |  |  |  | 使用Safari浏览器访问“集群安装”页面，观察显示及功能 | 页面内容完整显示，功能可操作。 | P | P
JQGJ_354 |  |  |  |  | “选择安装方式”页面，点击上一步 | 返回选择版本页面 | P | P
JQGJ_355 |  |  |  |  | “选择安装方式”页面，观察默认项 | 已选择 离线安装（默认项） 离线安装 默认选中状态 | P | P
JQGJ_356 |  |  |  |  | 安装方式选择离线安装，点击下一步 | 跳转至 “选择安装包”页面 | P | P
JQGJ_357 |  |  | 选择安装包 | 离线安装包 | “选择安装包”页面，无安装包时候，观察显示 | 左上角：请选择OpenGauss 企业版 要使用的安装包 已选择安装包：暂无选择 “未列出我想要的安装包？点击更改” 按钮：上一步、下一步 | P | P
JQGJ_358 |  |  |  |  | “选择安装包”页面，存在安装包时候，观察显示 | 左上角：请选择OpenGauss 企业版 要使用的安装包 已选择安装包：xxx（默认选择第一项） 安装包list，自己选择 “未列出我想要的安装包？点击更改” 按钮：上一步、下一步 | P | P
JQGJ_359 |  |  |  |  | “选择安装包”页面，点击上一步 ‘未列出我想要的安装包？点击更改’ | 弹出：新增安装包弹出框 | P | P
JQGJ_360 |  |  |  |  | ‘安装包路径’弹窗，观察显示 | 显示: 安装包名称（必填） 所属系统-下拉选择（centos、openEuler） CPU架构-下拉选择（x86_64、aarch64） 版本名称-下拉选择（极简版、轻量版、企业版） 版本号（必填） 离线安装包（上传） 备注 按钮：取消、确定、关闭 | P | P
JQGJ_361 |  |  |  |  | ‘新增安装包’弹窗，未输入安装包名称，确定操作 | 提示：请输入安装包名称 | P | P
JQGJ_362 |  |  |  |  | ‘新增安装包’弹窗，未上传安装包，确定操作 | 提示：请上传安装包 | P | P
JQGJ_363 |  |  |  |  | ‘新增安装包’弹窗，版本号为空，确定操作 | 提示：请输入版本号 | P | P
JQGJ_364 |  |  |  |  | ‘新增安装包’弹窗，点击关闭 | 弹窗关闭 | P | P
JQGJ_365 |  |  |  |  | ‘新增安装包’弹窗，点击取消 | 弹窗关闭 | P | P
JQGJ_366 |  |  |  |  | “选择安装包”页面，已选择安装包时，点击下一步 | 跳转至 “安装信息配置”页面 | P | P
JQGJ_367 |  |  |  |  | “选择安装包”页面，点击上一步 | 返回选择安装方式页面 | P | P
JQGJ_368 |  |  |  |  | “选择安装包”页面，切换安装包时 | 安装包被选中，不获取CPU架构信息 | P | P
JQGJ_369 |  |  |  |  | “选择安装包”页面，已选择安装包时，点击下一步 | 跳转至 “安装信息配置”页面 | P | P
JQGJ_370 |  |  |  | 在线安装包 | 安装方式页面，选择在线安装，观察显示 | 左上角显示已选择：已选择的安装包 安装包存放的目录，默认/ops/files/ （需提供可修改的地方。系统配置） 展示安装包管理维护的安装包信息，右侧提供下载按钮 | P | P
JQGJ_371 |  |  |  |  | 选择‘在线安装’，下一步 | 跳转至 安装包下载页面 | P | P
JQGJ_372 |  |  |  |  | 安装包下载页面，观察显示 | 左上角文案： 已选择安装包：openGauss-xxxx 企业版 安装包保存目录： /opt/files/ （并可在系统配置中进行配置） 展示配置版本名称及 【下载】按钮 | P | P
JQGJ_373 |  |  |  |  | 点击‘下载’按钮 | 安装包开始下载； 并展示下载进度 | P | P
JQGJ_374 |  |  |  |  | 安装包下载成功后，观察显示 | 页面状态变更；并展示下载成功对应的样式 可进行不同的安装包下载，并可进行切换 | P | P
JQGJ_375 |  |  |  |  | 安装包下载成功后，观察/opt/files/ | 目录下该安装包存在 | P | P
JQGJ_376 |  |  |  |  | 安装包下载成功后，点击下一步 | 跳转至部署流程页面； | P | P
JQGJ_377 |  |  | 安装配置 |  | 页面显示 | 显示步骤：集群配置(选中)-节点配置-环境检测-安装提示-执行安装 集群配置字段：集群标识、安装目录、安装包路径、端口号、数据库密码、 是否安装CM、是否环境分离、环境分离文件路径、高级参数配置（所属AZ、日志目录、临时文件目录、数据库工具目录、数据库core目录） 节点配置: 主机IP、安装用户、数据路径、AZ优先级 可以动态增加节点配置 按钮：上一步、下一步 | P | P
JQGJ_378 |  |  |  | 集群配置 | ‘集群配置’页面，点击上一步 | 返回选择安装方式页面 | P | P
JQGJ_379 |  |  |  |  | ‘集群配置’页面，集群标识输入项为空，下一步 | 提示：请输入集群标识 | P | P
JQGJ_380 |  |  |  |  | ‘集群配置’页面，集群标识输入1字符，其它项有效，下一步 | 校验通过，跳转至节点配置页面 | P | P
JQGJ_381 |  |  |  |  | ‘集群配置’页面，集群标识输入50字符，其它项有效，下一步 | 校验通过，跳转至节点配置页面 | P | P
JQGJ_382 |  |  |  |  | ‘集群配置’页面，集群标识输入已存在标识，其它项有效，下一步 | 提示：集群标识已存在 | P | P
JQGJ_383 |  |  |  |  | ‘集群配置’页面，集群标识输入大于51字符 | 50字符后，无法输入 | P | P
JQGJ_384 |  |  |  |  | ‘集群配置’页面，集群标识输入js字符，其它项有效，下一步 例：<script>alert(123)</script> | 校验通过，跳转至节点配置页面 ps：已处理，js正常存储及显示；不被执行 | P | P
JQGJ_385 |  |  |  |  | ‘集群配置’页面，安装目录输入项为空，下一步 | 提示：请输入安装目录 | P | P
JQGJ_386 |  |  |  |  | ‘集群配置’页面，安装目录输入无效，其它项有效，下一步 非目录，例：opt | 提示：请输入正确安装目录 | P | P
JQGJ_387 |  |  |  |  | ‘集群配置’页面，安装目录输入有效，其它项有效，下一步 目录，例：/opt/file | 校验通过，跳转至节点配置页面 | P | P
JQGJ_388 |  |  |  |  | ‘集群配置’页面，安装目录输入js字符，其它项有效，下一步 例：<script>alert(123)</script> | 校验通过，跳转至节点配置页面 ps：已处理，js正常存储及显示；不被执行 | P | P
JQGJ_389 |  |  |  |  | ‘集群配置’页面，安装目录输入有效200字符，其它项有效，下一步 例：/opt/file | 校验通过，跳转至节点配置页面 | P | P
JQGJ_390 |  |  |  |  | ‘安装配置’页面，软件包路径输入项为空，下一步 | 提示：请输入安装包路径 | P | P
JQGJ_391 |  |  |  |  | ‘安装配置’页面，软件包路径输入无效，其它项有效，下一步 非目录，例：opt | 提示：请输入正确安装包路径 | P | P
JQGJ_392 |  |  |  |  | ‘安装配置’页面，软件包路径输入有效，其它项有效，下一步 非目录，例：/opt/file | 校验通过，跳转至环境检测页面 | P | P
JQGJ_393 |  |  |  |  | ‘安装配置’页面，数据库密码输入项为空，下一步 | 提示：请输入数据库密码 | P | P
JQGJ_394 |  |  |  |  | ‘安装配置’页面，数据库密码输入1位有效，其它项有效，下一步 | 校验通过，跳转至环境检测页面 | P | P
JQGJ_395 |  |  |  |  | ‘安装配置’页面，数据库密码输入50位有效值，其它项有效，下一步 | 校验通过，跳转至环境检测页面 | P | P
JQGJ_396 |  |  |  |  | ‘安装配置’页面，数据库密码错误，其它项有效，下一步 | 提示：请输入正确密码 | P | P
JQGJ_397 |  |  |  |  | ‘安装配置’页面，数据库密码输入js字符(非密码)，其它项有效，下一步 例：<script>alert(123)</script> | 提示：请输入正确密码 | P | P
JQGJ_398 |  |  |  |  | ‘安装配置’页面，数据库密码输入参数字符（非正确密码），其它项有效，下一步 例：And 1=1和And 1=2或者’ aNd ‘a’=’a与’ aNd ‘a’=’b | 提示：请输入正确密码 | P | P
JQGJ_399 |  |  |  |  | ‘集群配置’页面，日志目录输入项为空，下一步 | 提示：请输入日志目录 | P | P
JQGJ_400 |  |  |  |  | ‘集群配置’页面，日志目录输入无效，其它项有效，下一步 非目录，例：opt | 提示：请输入日志目录 | P | P
JQGJ_401 |  |  |  |  | ‘集群配置’页面，日志目录输入有效，其它项有效，下一步 目录，例：/opt/file | 校验通过，跳转至节点配置页面 | P | P
JQGJ_402 |  |  |  |  | ‘集群配置’页面，日志目录输入有效200字符，其它项有效，下一步 例：/opt/file | 校验通过，跳转至节点配置页面 | P | P
JQGJ_403 |  |  |  |  | ‘集群配置’页面，日志目录输入js字符，其它项有效，下一步 例：<script>alert(123)</script> | 校验通过，跳转至节点配置页面 ps：已处理，js正常存储及显示；不被执行 | P | P
JQGJ_404 |  |  |  |  | ‘集群配置’页面，临时文件目录输入项为空，下一步 | 提示：请输入临时文件目录 | P | P
JQGJ_405 |  |  |  |  | ‘集群配置’页面，临时文件目录输入无效，其它项有效，下一步 非目录，例：opt | 提示：请输入临时文件目录 | P | P
JQGJ_406 |  |  |  |  | ‘集群配置’页面，临时文件目录输入有效，其它项有效，下一步 目录，例：/opt/file | 校验通过，跳转至节点配置页面 | P | P
JQGJ_407 |  |  |  |  | ‘集群配置’页面，临时文件目录输入有效200字符，其它项有效，下一步 例：/opt/file | 校验通过，跳转至节点配置页面 | P | P
JQGJ_408 |  |  |  |  | ‘集群配置’页面，数据库工具目录输入js字符，其它项有效，下一步 例：<script>alert(123)</script> | 校验通过，跳转至节点配置页面 ps：已处理，js正常存储及显示；不被执行 | P | P
JQGJ_409 |  |  |  |  | ‘集群配置’页面，数据库工具目录输入项为空，下一步 | 提示：请输入工具OM目录 | P | P
JQGJ_410 |  |  |  |  | ‘集群配置’页面，数据库工具目录输入无效，其它项有效，下一步 非目录，例：opt | 提示：请输入工具OM目录 | P | P
JQGJ_411 |  |  |  |  | ‘集群配置’页面，数据库工具目录输入有效，其它项有效，下一步 目录，例：/opt/file | 校验通过，跳转至节点配置页面 | P | P
JQGJ_412 |  |  |  |  | ‘集群配置’页面，数据库工具目录输入有效200字符，其它项有效，下一步 例：/opt/file | 校验通过，跳转至节点配置页面 | P | P
JQGJ_413 |  |  |  |  | ‘集群配置’页面，数据库core目录输入项为空，下一步 | 提示：请输入数据库core目录 | P | P
JQGJ_414 |  |  |  |  | ‘集群配置’页面，数据库core目录输入无效，其它项有效，下一步 非目录，例：opt | 提示：请输入数据库core目录 | P | P
JQGJ_415 |  |  |  |  | ‘集群配置’页面，数据库core目录输入有效，其它项有效，下一步 目录，例：/opt/file | 校验通过，跳转至节点配置页面 | P | P
JQGJ_416 |  |  |  |  | ‘集群配置’页面，数据库core目录输入有效200字符，其它项有效，下一步 例：/opt/file | 校验通过，跳转至节点配置页面 | P | P
JQGJ_417 |  |  |  |  | ‘集群配置’页面，数据库core目录输入js字符，其它项有效，下一步 例：<script>alert(123)</script> | 校验通过，跳转至节点配置页面 ps：已处理，js正常存储及显示；不被执行 | P | P
JQGJ_418 |  |  |  |  | ‘集群配置’页面，是否安装CM，选中 | 展示开启节点自选主。默认不选中 | P | P
JQGJ_419 |  |  |  |  | ‘集群配置’页面，是否环境分离 默认选中 | 展示环境分离文件路径 | P | P
JQGJ_420 |  |  |  |  | ‘集群配置’页面，是否安装CM，不选中 | 隐藏开启节点自选主 | P | P
JQGJ_421 |  |  |  |  | ‘集群配置’页面，是否环境分离 不选中 | 隐藏环境分离文件路径 | P | P
JQGJ_422 |  |  |  |  | ‘集群配置’页面，端口号输入项为空，下一步 | 提示：请输入端口号 | P | P
JQGJ_423 |  |  |  |  | ‘集群配置’页面，端口号输入1位有效，其它项有效，下一步 | 校验通过，跳转至节点配置页面 | P | P
JQGJ_424 |  |  |  |  | ‘集群配置’页面，端口号输入6位有效值，其它项有效，下一步 | 校验通过，跳转至节点配置页面 | P | P
JQGJ_425 |  |  |  |  | ‘集群配置’页面，端口号输入已占用(占用)，其它项有效，下一步 | 提示：请输入正确端口 | P | P
JQGJ_426 |  |  |  |  | ‘集群配置’页面，端口号输入大于6字符 | 6字符后，无法输入 | P | P
JQGJ_427 |  |  |  |  | ‘集群配置’页面，端口号输入非数字 例：字母、符号等非数字 | 提示：请输入正确端口 | P | P
JQGJ_428 |  |  |  |  | ‘集群配置’页面，开启运行时数据库节点自选主-不勾选，其它项有效，下一步 | 校验通过，跳转至节点配置页面 | P | P
JQGJ_429 |  |  |  |  | ‘集群配置’页面，开启运行时数据库节点自选主-勾选，其它项有效，下一步 | 校验通过，跳转至节点配置页面 安装成功后，运行时数据库节点自选主 | P | P
JQGJ_430 |  |  |  | 节点配置 | 节点配置页面，观察显示 | 显示步骤：集群配置-节点配置(选中)-环境检测-安装提示-执行安装 节点配置字段：节点名称、内网ip、公网ip、安装用户、所属AZ、是否为主节点、是否安装CM、是否为CM主节点、CM数据路径、CM端口、数据目录 按钮：上一步、下一步 | P | P
JQGJ_431 |  |  |  |  | ‘节点配置’页面，主机IP | 默认展示服务器管理维护的主机第一项 | P | P
JQGJ_432 |  |  |  |  | ‘节点配置’页面，主机IP字段，点击展开 | list数据与 物理机IP字段值相同 list数据 与 物理机资源list排序相同，创建时间倒序 | P | P
JQGJ_433 |  |  |  |  | ‘节点配置’页面，安装用户已选择，其它项有效，下一步 | 校验通过，跳转至环境监测页面 | P | P
JQGJ_434 |  |  |  |  | ‘节点配置’页面，是否为主节点为空，下一步 | 提示：请选择是否为主节点 | P | P
JQGJ_435 |  |  |  |  | ‘节点配置’页面，是否为主节点字段，点击展开 | 展开值为：是、否 | P | P
JQGJ_436 |  |  |  |  | ‘节点配置’页面，是否为主节点字段，选择是，其它项有效，下一步 | 校验通过，跳转至环境监测页面 | P | P
JQGJ_437 |  |  |  |  | ‘节点配置’页面，是否为主节点字段，选择否，其它项有效，下一步 | 校验通过，跳转至环境监测页面 | P | P
JQGJ_438 |  |  |  |  | ‘节点配置’页面，是否为CM主节点 | 主节点和备节点必须有一个节点为CM主节点，否则提示：必须有一个节点为主节点 | P | P
JQGJ_439 |  |  |  |  | ‘节点配置’页面，是否为CM主节点字段值为空，下一步 | 提示：请选择是否为CM主节点 | P | P
JQGJ_440 |  |  |  |  | ‘节点配置’页面，是否为CM主节点 选中 | 展示CM数据路径。CM端口号 | P | P
JQGJ_441 |  |  |  |  | ‘节点配置’页面，是否为CM主节点 不选中 | 隐藏CM数据路径CM端口号 | P | P
JQGJ_442 |  |  |  |  | ‘节点配置’页面，CM数据路径输入项为空，下一步 | 提示：请输入CM数据路径 | P | P
JQGJ_443 |  |  |  |  | ‘节点配置’页面，CM数据路径输入无效，其它项有效，下一步 非目录，例：opt | 提示：请输入CM数据路径 | P | P
JQGJ_444 |  |  |  |  | ‘节点配置’页面，CM数据路径输入有效，其它项有效，下一步 目录，例：/opt/file | 校验通过，跳转至环境检测页面 | P | P
JQGJ_445 |  |  |  |  | ‘节点配置’页面，CM数据路径输入有效200字符，其它项有效，下一步 例：/opt/file | 校验通过，跳转至环境检测页面 | P | P
JQGJ_446 |  |  |  |  | ‘节点配置’页面，CM数据路径输入js字符，其它项有效，下一步 例：<script>alert(123)</script> | 校验通过，跳转至环境检测页面 ps：已处理，js正常存储及显示；不被执行 | P | P
JQGJ_447 |  |  |  |  | ‘节点配置’页面，CM端口输入1位有效，其它项有效，下一步 | 校验通过，跳转至环境检测页面 | P | P
JQGJ_448 |  |  |  |  | ‘节点配置’页面，CM端口输入6位有效值，其它项有效，下一步 | 校验通过，跳转至环境检测页面 | P | P
JQGJ_449 |  |  |  |  | ‘节点配置’页面，CM端口输入已占用(占用)，其它项有效，下一步 | 提示：请输入正确端口 | P | P
JQGJ_450 |  |  |  |  | ‘节点配置’页面，CM端口输入大于6字符 | 6字符后，无法输入 | P | P
JQGJ_451 |  |  |  |  | ‘节点配置’页面，端口号输入非数字 例：字母、符号等非数字 | 提示：请输入正确端口 | P | P
JQGJ_452 |  |  |  |  | ‘节点配置’页面，数据目录输入项为空，下一步 | 提示：请输入数据目录 | P | P
JQGJ_453 |  |  |  |  | ‘节点配置’页面，数据目录输入无效，其它项有效，下一步 非目录，例：opt | 提示：请输入数据目录 | P | P
JQGJ_454 |  |  |  |  | ‘节点配置’页面，数据目录输入有效，其它项有效，下一步 目录，例：/opt/file | 校验通过，跳转至环境检测页面 | P | P
JQGJ_455 |  |  |  |  | ‘节点配置’页面，数据目录输入有效200字符，其它项有效，下一步 例：/opt/file | 校验通过，跳转至环境检测页面 | P | P
JQGJ_456 |  |  |  |  | ‘节点配置’页面，数据目录输入js字符，其它项有效，下一步 例：<script>alert(123)</script> | 校验通过，跳转至环境检测页面 ps：已处理，js正常存储及显示；不被执行 | P | P
JQGJ_457 |  |  |  |  | ‘节点配置’页面，AZ优先级输入项为空，下一步 | 提示：请输入az优先级 | P | P
JQGJ_458 |  |  |  |  | ‘节点配置’页面，AZ优先级输入项有效，其它项有效，下一步 | 校验通过，跳转至环境检测页面 | P | P
JQGJ_459 |  |  |  | 添加节点 | ‘节点配置’页面，点击‘添加节点’ | 新增节点成功，页面刷新-新增子节点 | P | P
JQGJ_460 |  |  |  |  | ‘节点配置’页面，最多支持一主八备 例：最大8，已增加8节点 | 点击到八个节点后将无法新增节点 | P | P
JQGJ_461 |  |  |  | 删除节点 | ‘节点配置’页面，只有1节点时，删除节点 | 无删除icon，无法删除 | P | P
JQGJ_462 |  |  |  |  | ‘节点配置’页面，节点数量大于1，点击‘删除节点’icon | 弹出删除确认框 取消、确定按钮 | P | P
JQGJ_463 |  |  |  |  | 删除确认框内点击，取消 | 确认框关闭 | P | P
JQGJ_464 |  |  |  |  | 删除确认框内点击，确定 | 确认框关闭，数据刷新，该节点被删除 | P | P
JQGJ_465 |  |  |  | 硬件环境检测 | 环境检测页面，观察显示 | 显示步骤：显示步骤：集群配置-节点配置-环境检测(选中)-安装提示-执行安装 显示所有节点&每个节点对应（硬件环境检测、软件环境检测） 按钮：上一步、下一步 | P | P
JQGJ_466 |  |  |  |  | 环境检测页面，观察节点IP显示 | 节点IP完整显示 内网ip(公网ip) | P | P
JQGJ_467 |  |  |  |  | 环境检测页面，观察硬件检测显示 | 硬件环境检测区域，显示对应硬件配置项： 操作系统：CentOS/openEuler 操作系统版本：对应选择的操作系统版本 可用内存：剩余实际可用内存 CPU核心数：实际CPU核心数 CPU频率：实际CPU频率 磁盘剩余空间：剩余实际磁盘空间 | P | P
JQGJ_468 |  |  |  |  | 环境检测页面，硬件环境检测区域，操作系统指标不符合时 例：非ARM： openEuler 20.3LTS（推荐采用此操作系统） 麒麟V10 X86： openEuler 20.3LTS | 操作系统指标，显示❌icon对应提示 | P | P
JQGJ_469 |  |  |  |  | 环境检测页面，硬件环境检测区域，操作系统指标符合时 | 显示✅icon | P | P
JQGJ_470 |  |  |  |  | 环境检测页面，硬件环境检测区域，操作系统版本指标不符合时 例：非ARM： openEuler 20.3LTS（推荐采用此操作系统） 麒麟V10 X86： openEuler 20.3LTS | 操作系统版本指标，显示❌icon对应提示 | P | P
JQGJ_471 |  |  |  |  | 环境检测页面，硬件环境检测区域，可用内存指标符合时 | 可用内存指标显示✅icon | P | P
JQGJ_472 |  |  |  |  | 环境检测页面，硬件环境检测区域，可用内存指标不符合时 例：非32GB以上。 | 可用内存指标，显示❌icon对应提示 | P | P
JQGJ_473 |  |  |  |  | 环境检测页面，硬件环境检测区域，CPU核心数指标符合时； 例 配置指标2，实际4 | 可用内存指标显示✅icon | P | P
JQGJ_474 |  |  |  |  | 环境检测页面，硬件环境检测区域，CPU核心数指标不符合时 例 配置指标2，实际1 | 可用内存指标，显示❌icon对应提示 | P | P
JQGJ_475 |  |  |  |  | 环境检测页面，硬件环境检测区域，CPU频率指标符合时； 例 配置指标3GHZ，实际2.6GHZ | 可用内存指标显示✅icon | P | P
JQGJ_476 |  |  |  |  | 环境检测页面，硬件环境检测区域，CPU频率指标不符合时 例 配置指标2GHZ，实际1GHZ | 可用内存指标，显示❌icon对应提示 | P | P
JQGJ_477 |  |  |  |  | 环境检测页面，硬件环境检测区域，磁盘剩余空间指标符合时； 例 配置指标5G，实际5G | 可用内存指标显示✅icon | P | P
JQGJ_478 |  |  |  |  | 环境检测页面，硬件环境检测区域，磁盘剩余空间指标不符合时 例 配置指标5G，实际1G | 可用内存指标，显示❌icon对应提示 提示：严重错误：磁盘空间必须大于5G | P | P
JQGJ_479 |  |  |  | 软件环境检测 | 环境检测页面，观察软件环境检测显示 | 软件环境检测区域，显示对应软件配置项： 软件依赖 防火墙 安装用户 其它检测项目 | P | P
JQGJ_480 |  |  |  |  | 环境检测页面，软件环境检测区域，软件依赖指标符合时； | 软件依赖指标显示✅icon | P | P
JQGJ_481 |  |  |  |  | 环境检测页面，硬件环境检测区域，软件依赖指标不符合时 例 | 软件依赖指标，显示❌icon对应提示 | P | P
JQGJ_482 |  |  |  |  | 环境检测页面，软件环境检测区域，防火墙指标符合时； | 防火墙指标显示✅icon | P | P
JQGJ_483 |  |  |  |  | 环境检测页面，硬件环境检测区域，防火墙指标不符合时 例 | 防火墙指标，显示❌icon对应提示 | P | P
JQGJ_484 |  |  |  |  | 环境检测页面，软件环境检测区域，安装用户指标符合时； | 安装用户指标显示 信息icon 信息：将自动创建名为omm的安装用户 | P | P
JQGJ_485 |  |  |  |  | 环境检测页面，硬件环境检测区域，安装用户指标不符合时 例 | 安装用户指标，显示❌icon对应提示 | P | P
JQGJ_486 |  |  |  |  | 环境检测页面，点击‘上一步’ | 跳转至 节点配置页面 | P | P
JQGJ_487 |  |  |  |  | 环境检测页面，存在不满足指标时候，点击下一步 | 弹出对应提示信息，不跳转 | P | P
JQGJ_488 |  |  |  |  | 环境检测页面，检测项满足所有指标时候，点击下一步 | 跳转至 安装提示页面 | P | P
JQGJ_489 |  |  |  | 安装提示 | 安装提示页面，观察显示 | 显示步骤：显示步骤：集群配置-节点配置-环境检测-安装提示(选中)-执行安装 显示所属区、所有节点及节点配置值 按钮：上一步、下一步 | P | P
JQGJ_490 |  |  |  |  | 安装提示页面，点击‘上一步’ | 跳转至 环境检测页面 | P | P
JQGJ_491 |  |  |  |  | 安装提示页面，观察所属区是否正确 例：节点配置所属区：default_AZ | 所属区显示：default_AZ 注：显示该AZ名称 | P | P
JQGJ_492 |  |  |  |  | 安装提示页面，观察所属区-子节点配置值 例：是否集群主节点：是 是否安装CM：是 是否CM主节点：是 CM端口：5000 是否备节点：否 是否级联备：否 | 与节点配置项显示一直； 数据项配置一致； | P | P
JQGJ_493 |  |  |  |  | 安装提示页面，点击‘下一步’ | 跳转至 执行安装页面 | P | P
JQGJ_494 |  |  | 执行安装 |  | ‘正在安装中’页面，观察显示 | 左上角文案：正在安装openGauss的企业版 展示安装进度条（实时） 当前安装iP（可切换） 命令控制台：显示安装实时进度 | P | P
JQGJ_495 |  |  |  |  | ‘安装失败’页面，观察显示 | 左上角文案：正在安装openGauss的企业版 展示安装进度条（100%） 当前安装iP（可切换） 命令控制台：显示安装实时进度 自定义控制台：可输入命令执行 重试按钮 | P | P
JQGJ_496 |  |  |  |  | 点击‘重试’按钮 | 点击后执行重新安装 进度条、命令控制台均更新-安装流程 | P | P
JQGJ_497 |  |  |  |  | ‘安装失败’页面，点击右侧‘自定控制台’点击输入 | 可输入命令 | P | P
JQGJ_498 |  |  |  |  | ‘自定控制台’点击有效命令并执行 | 执行成功； 命令有效执行在当前安装主机 | P | P
JQGJ_499 |  |  |  |  | ‘自定控制台’点击无效命令并执行 | 有对应提示信息 | P | P
JQGJ_500 |  |  |  |  | ‘安装成功’页面，观察显示 | 安装成功页面，提示：安装成功 文案：恭喜您安装成功 | P | P
JQGJ_501 |  |  |  |  | 安装成功后，核对集群安装数据 | 主机对应集群安装正确 | P | P
JQGJ_502 |  |  |  |  | ‘安装成功’页面，点击返回首页 | 页面跳转至首页 | P | P
JQGJ_503 | 集群导入 | 极简版导入 | 版本选择 | 页面显示 | “集群安装”页面，观察页面显示 | 顶部标签栏，显示：集群安装 页面左上角文案：请选择OpenGauss版本 已选择版本、安装模式 三个版本：轻量版、极简版、企业版 安装模式：安装、导入 | P | P
JQGJ_504 |  |  |  |  | 使用chrome浏览器访问“集群安装”页面，观察显示及功能 | 页面内容完整显示，功能可操作。 | P | P
JQGJ_505 |  |  |  |  | 使用IE11浏览器访问“集群安装”页面，观察显示及功能 | 页面内容完整显示，功能可操作。 | P | P
JQGJ_506 |  |  |  |  | 使用Edge浏览器访问“集群安装”页面，观察显示及功能 | 页面内容完整显示，功能可操作。 | P | P
JQGJ_507 |  |  |  |  | 使用QQ浏览器浏览器访问“集群安装”页面，观察显示及功能 | 页面内容完整显示，功能可操作。 | P | P
JQGJ_508 |  |  |  |  | 使用Safari浏览器访问“集群安装”页面，观察显示及功能 | 页面内容完整显示，功能可操作。 | P | P
JQGJ_509 |  |  |  |  | 观察默认选择版本 | 默认选择 轻量版 | P | P
JQGJ_510 |  |  |  |  | 观察安装模式，默认项 | 默认选择：在线安装 | P | P
JQGJ_511 |  |  |  |  | 安装模式项展示 | 包含：安装、导入 | P | P
JQGJ_512 |  |  |  |  | “集群安装”页面，版本选择“极简版”，选择安装模式为导入 | 左上角已选择版本更新为：极简版 | P | P
JQGJ_513 |  |  | 导入配置 | 跳转 | 部署流程页面，观察显示 | 显示步骤：部署方式（选择）-导入配置-导入提示-执行导入 部署方式：单节点、一主一备 按钮：上一步、下一步 | P | P
JQGJ_514 |  |  |  |  | ‘部署方式’页面，点击上一步 | 返回选择安装方式页面 | P | P
JQGJ_515 |  |  |  |  | ‘部署方式’页面，选择单节点或一主一备 | ‘单节点’选中状态 | P | P
JQGJ_516 |  |  |  |  | ‘部署方式’页面，选择单节点或一主一备，点击下一步 | 跳转至：导入配置页面 | P | P
JQGJ_517 |  |  |  |  | ‘导入配置’页面，观察显示 | 显示步骤：部署方式-安装配置(选中)-环境检测-执行安装 节点配置字段：集群标记、主机ip、安装用户、安装目录、安装包路径、端口号、数据库密码 按钮：上一步、下一步 | P | P
JQGJ_518 |  |  |  |  | ‘导入配置’页面，点击‘上一步’ | 成功返回部署方式页面 | P | P
JQGJ_519 |  |  |  |  | ‘导入配置’页面，集群标识输入项为空，下一步 | 提示：请输入集群标识 | P | P
JQGJ_520 |  |  |  |  | ‘导入配置’页面，集群标识输入1字符，其它项有效，下一步 | 校验通过，跳转至导入提示页面 | P | P
JQGJ_521 |  |  |  |  | ‘导入配置’页面，集群标识输入50字符，其它项有效，下一步 | 校验通过，跳转至导入提示页面 | P | P
JQGJ_522 |  |  |  |  | ‘导入配置’页面，集群标识输入已存在标识，其它项有效，下一步 | 提示：集群标识已存在 | P | P
JQGJ_523 |  |  |  |  | ‘导入配置’页面，集群标识输入js内容，其它项有效，下一步 | 校验通过，跳转至导入提示页面； ps：已处理，js正常存储及显示 | P | P
JQGJ_524 |  |  |  |  | ‘导入配置’页面，主机IP为空，下一步 | 提示：请选择主机IP | P | P
JQGJ_525 |  |  |  |  | ‘导入配置’页面，主机IP字段，点击展开 | list数据与 物理机IP字段值相同 list数据 与 物理机资源list排序相同，创建时间倒序 | P | P
JQGJ_526 |  |  |  |  | ‘导入配置’页面，主机IP字段，点击选择 | 完整显示选择主机IP | P | P
JQGJ_527 |  |  |  |  | ‘导入配置’页面，点击右侧控制台图标 | 展示主机对应的控制台 | P | P
JQGJ_528 |  |  |  |  | ‘导入配置’页面，主机IP-已选择，其它项有效，下一步 | 校验通过，跳转至导入提示页面 | P | P
JQGJ_529 |  |  |  |  | ‘导入配置’页面，主机IP已选择，观察安装用户 | 显示该主机对应用户list | P | P
JQGJ_530 |  |  |  |  | ‘导入配置’页面，安装用户已选择，其它项有效，下一步 | 校验通过，跳转至导入提示页面 | P | P
JQGJ_531 |  |  |  |  | ‘导入配置’页面，安装目录输入项为空，下一步 | 提示：请输入安装目录 | P | P
JQGJ_532 |  |  |  |  | ‘导入配置’页面，安装目录输入无效，其它项有效，下一步 非目录，例：opt | 提示：请输入正确安装目录 | P | P
JQGJ_533 |  |  |  |  | ‘导入配置’页面，安装目录输入有效，其它项有效，下一步 非目录，例：/opt/file | 校验通过，跳转至导入提示页面 | P | P
JQGJ_534 |  |  |  |  | ‘导入配置’页面，安装目录输入有效200字符，其它项有效，下一步 例：/opt/file | 校验通过，跳转至导入提示页面 | P | P
JQGJ_535 |  |  |  |  | ‘导入配置’页面，安装目录输入js字符，其它项有效，下一步 例：<script>alert(123)</script> | 校验通过，跳转至导入提示页面； ps：已处理，js正常存储及显示；不被执行 | P | P
JQGJ_536 |  |  |  |  | ‘导入配置’页面，端口号输入项为空，下一步 | 提示：请输入端口号 | P | P
JQGJ_537 |  |  |  |  | ‘导入配置’页面，端口号输入1位有效，其它项有效，下一步 | 校验通过，跳转至导入提示页面 | P | P
JQGJ_538 |  |  |  |  | ‘导入配置’页面，端口号输入6位有效值，其它项有效，下一步 | 校验通过，跳转至导入提示页面 | P | P
JQGJ_539 |  |  |  |  | ‘导入配置’页面，端口号输入已占用(占用)，其它项有效，下一步 | 提示：请输入正确端口 | P | P
JQGJ_540 |  |  |  |  | ‘导入配置’页面，端口号输入大于6字符 | 6字符后，无法输入 | P | P
JQGJ_541 |  |  |  |  | ‘导入配置’页面，端口号输入非数字，下一步 | 提示：端口号格式错误 | P | P
JQGJ_542 |  |  |  |  | ‘导入配置’页面，数据库密码输入项为空，下一步 | 提示：请输入数据库密码 | P | P
JQGJ_543 |  |  |  |  | ‘导入配置’页面，数据库密码输入1位有效，其它项有效，下一步 | 校验通过，跳转至导入提示页面 | P | P
JQGJ_544 |  |  |  |  | ‘导入配置’页面，数据库密码输入50位有效值，其它项有效，下一步 | 校验通过，跳转至导入提示页面 | P | P
JQGJ_545 |  |  |  |  | ‘导入配置’页面，数据库密码输入js字符(非密码)，其它项有效，下一步 例：<script>alert(123)</script> | 提示：请输入正确密码 | P | P
JQGJ_546 |  |  |  |  | ‘导入配置’页面，数据库密码输入参数字符（非正确密码），其它项有效，下一步 例：And 1=1和And 1=2或者’ aNd ‘a’=’a与’ aNd ‘a’=’b | 提示：请输入正确密码 | P | P
JQGJ_547 |  |  |  |  | ‘导入配置’页面，数据库密码输入简单格式，其它项有效，下一步 | 提示：不少于8位字符,至少包含大写字母(A-Z)、小写字母(a-z)、数字(0-9)、非字母数字字符中的三类字符 | P | P
JQGJ_548 |  |  |  |  | ‘导入配置’页面，数据库密码错误，其它项有效，下一步 | 提示：请输入正确密码 | P | P
JQGJ_549 |  |  |  |  | ‘导入配置’页面，数据库用户名输入项为空，下一步 | 提示：请输入数据库用户名 | P | P
JQGJ_550 |  |  |  |  | ‘导入配置’页面，数据库用户名输入1位有效，其它项有效，下一步 | 校验通过，跳转至导入提示页面 | P | P
JQGJ_551 |  |  |  |  | ‘导入配置’页面，数据库用户名输入50位有效值，其它项有效，下一步 | 校验通过，跳转至导入提示页面 | P | P
JQGJ_552 |  |  | 导入提示 |  | 导入提示页面，观察显示 | 显示步骤：显示步骤：部署方式-导入配置-导入提示（选择）-执行导入 显示所有节点及节点配置值-集群标识、主机IP、数据库用户、安装目录、端口号 按钮：上一步、下一步 | P | P
JQGJ_553 |  |  |  |  | 安装提示页面，点击‘上一步’ | 跳转至导入配置页面 | P | P
JQGJ_554 |  |  |  |  | 安装提示页面，点击‘下一步’ | 跳转至 执行导入页面 | P | P
JQGJ_555 |  |  | 执行导入 |  | 导入配置页面，提供错误的数据库连接信息，点击‘下一步’ | 提示：Error: connection fail | P | P
JQGJ_556 |  |  |  |  | 导入配置页面，提供正确的数据库连接信息，点击‘下一步’ | 数据库被成功导入，展示：集群标识、端口号、数据库用户、节点信息（IP） | P | P
JQGJ_557 |  |  |  |  | 导入成功完成后，点击【资源中心】-【集群管理】，观察导入的数据库集群 | 集群状态为运行中，各指标(CPU、内存、集群相关信息）可以正常获取 | P | P
JQGJ_558 |  | 轻量版导入 | 版本选择 | 跳转 | “集群安装”页面，版本选择“轻量版”，选择安装模式为导入 | 左上角已选择版本更新为：轻量版 | P | P
JQGJ_559 |  |  | 导入配置 | 页面显示 | ‘部署方式’页面，选择单节点 | ‘单节点’选中状态 | P | P
JQGJ_560 |  |  |  |  | ‘部署方式’页面，选择单节点，点击下一步 | 跳转至：安装配置页面 | P | P
JQGJ_561 |  |  |  | 单节点导入配置 | ‘导入配置’页面，观察显示 | 显示步骤：部署方式-导入配置(选中)-导入提示-执行导入 节点配置字段：集群标识、主机ip、安装用户、数据库用户、安装目录、安装包路径、数据目录、端口号、数据库密码、是否环境分离、环境分离文件路径 按钮：上一步、下一步 | P | P
JQGJ_562 |  |  |  |  | ‘导入配置’页面，点击‘上一步’ | 成功返回部署方式页面 | P | P
JQGJ_563 |  |  |  |  | ‘导入配置’页面，集群标识输入项为空，下一步 | 提示：请输入集群标识 | P | P
JQGJ_564 |  |  |  |  | ‘导入配置’页面，集群标识输入1字符，其它项有效，下一步 | 校验通过，跳转至环境检测页面 | P | P
JQGJ_565 |  |  |  |  | ‘导入配置’页面，集群标识输入50字符，其它项有效，下一步 | 校验通过，跳转至环境检测页面 | P | P
JQGJ_566 |  |  |  |  | ‘导入配置’页面，集群标识输入已存在标识，其它项有效，下一步 | 提示：集群标识已存在 | P | P
JQGJ_567 |  |  |  |  | ‘导入配置’页面，集群标识输入大于51字符 | 50字符后，无法输入 | P | P
JQGJ_568 |  |  |  |  | ‘导入配置’页面，集群标识输入js字符，其它项有效，下一步 例：<script>alert(123)</script> | 校验通过，跳转至环境检测页面； ps：已处理，js正常存储及显示；不被执行 | P | P
JQGJ_569 |  |  |  |  | ‘导入配置’页面，主机IP为空，下一步 | 提示：请选择主机IP | P | P
JQGJ_570 |  |  |  |  | ‘导入配置’页面，主机IP字段，点击展开 | list数据与 物理机IP字段值相同 list数据 与 物理机资源list排序相同，创建时间倒序 | P | P
JQGJ_571 |  |  |  |  | ‘导入配置’页面，主机IP字段，点击选择 | 完整显示选择主机IP | P | P
JQGJ_572 |  |  |  |  | ‘导入配置’页面，主机IP-已选择，其它项有效，下一步 | 校验通过，跳转至环境检测页面 | P | P
JQGJ_573 |  |  |  |  | ‘导入配置’页面，主机IP已选择，观察安装用户 | 显示该主机对应用户list | P | P
JQGJ_574 |  |  |  |  | ‘导入配置’页面，安装用户已选择，其它项有效，下一步 | 校验通过，跳转至环境检测页面 | P | P
JQGJ_575 |  |  |  |  | ‘导入配置’页面，安装目录输入项为空，下一步 | 提示：请输入安装目录 | P | P
JQGJ_576 |  |  |  |  | ‘导入配置’页面，安装目录输入无效，其它项有效，下一步 非目录，例：opt | 提示：请输入正确安装目录 | P | P
JQGJ_577 |  |  |  |  | ‘导入配置’页面，安装目录输入有效，其它项有效，下一步 非目录，例：/opt/file | 校验通过，跳转至环境检测页面 | P | P
JQGJ_578 |  |  |  |  | ‘导入配置’页面，安装目录输入有效200字符，其它项有效，下一步 例：/opt/file | 校验通过，跳转至环境检测页面 | P | P
JQGJ_579 |  |  |  |  | ‘导入配置’页面，软件包路径输入项为空，下一步 | 提示：请输入安装包路径 | P | P
JQGJ_580 |  |  |  |  | ‘导入配置’页面，软件包路径输入无效，其它项有效，下一步 非目录，例：opt | 提示：请输入正确安装包路径 | P | P
JQGJ_581 |  |  |  |  | ‘导入配置’页面，软件包路径输入有效，其它项有效，下一步 非目录，例：/opt/file | 校验通过，跳转至环境检测页面 | P | P
JQGJ_582 |  |  |  |  | ‘导入配置’页面，软件路径输入js字符，其它项有效，下一步 例：<script>alert(123)</script> | 校验通过，跳转至环境检测页面； ps：已处理，js正常存储及显示；不被执行 | P | P
JQGJ_583 |  |  |  |  | ‘导入配置’页面，数据目录输入项为空，下一步 | 提示：请输入数据目录 | P | P
JQGJ_584 |  |  |  |  | ‘导入配置’页面，数据目录输入无效，其它项有效，下一步 非目录，例：opt | 提示：请输入正确数据目录 | P | P
JQGJ_585 |  |  |  |  | ‘导入配置’页面，数据目录输入有效，其它项有效，下一步 非目录，例：/opt/file | 校验通过，跳转至环境检测页面 | P | P
JQGJ_586 |  |  |  |  | ‘导入配置’页面，数据目录输入有效200字符，其它项有效，下一步 例：/opt/file | 校验通过，跳转至环境检测页面 | P | P
JQGJ_587 |  |  |  |  | ‘导入配置’页面，数据目录js字符，其它项有效，下一步 例：<script>alert(123)</script> | 校验通过，跳转至环境检测页面； ps：已处理，js正常存储及显示；不被执行 | P | P
JQGJ_588 |  |  |  |  | ‘导入配置’页面，端口号输入项为空，下一步 | 提示：请输入端口号 | P | P
JQGJ_589 |  |  |  |  | ‘导入配置’页面，端口号输入1位有效，其它项有效，下一步 | 校验通过，跳转至环境检测页面 | P | P
JQGJ_590 |  |  |  |  | ‘导入配置’页面，端口号输入6位有效值，其它项有效，下一步 | 校验通过，跳转至环境检测页面 | P | P
JQGJ_591 |  |  |  |  | ‘导入配置’页面，端口号输入已占用(占用)，其它项有效，下一步 | 提示：请输入正确端口 | P | P
JQGJ_592 |  |  |  |  | ‘导入配置’页面，端口号输入大于6字符 | 6字符后，无法输入 | P | P
JQGJ_593 |  |  |  |  | ‘导入配置’页面，端口号输入非数字，下一步 | 提示：端口号格式错误 | P | P
JQGJ_594 |  |  |  |  | ‘导入配置’页面，数据库密码输入项为空，下一步 | 提示：请输入数据库密码 | P | P
JQGJ_595 |  |  |  |  | ‘导入配置’页面，数据库密码输入1位有效，其它项有效，下一步 | 校验通过，跳转至环境检测页面 | P | P
JQGJ_596 |  |  |  |  | ‘导入配置’页面，数据库密码输入50位有效值，其它项有效，下一步 | 校验通过，跳转至环境检测页面 | P | P
JQGJ_597 |  |  |  |  | ‘导入配置’页面，数据库密码错误，其它项有效，下一步 | 提示：请输入正确密码 | P | P
JQGJ_598 |  |  |  |  | ‘导入配置’页面，数据库密码输入参数字符（非正确密码），其它项有效，下一步 例：And 1=1和And 1=2或者’ aNd ‘a’=’a与’ aNd ‘a’=’b | 提示：请输入正确密码 | P | P
JQGJ_599 |  |  |  |  | ‘导入配置’页面，数据库用户名输入项为空，下一步 | 提示：请输入数据库用户名 | P | P
JQGJ_600 |  |  |  |  | ‘导入配置’页面，数据库用户名输入1位有效，其它项有效，下一步 | 校验通过，跳转至导入提示页面 | P | P
JQGJ_601 |  |  |  |  | ‘导入配置’页面，数据库用户名输入50位有效值，其它项有效，下一步 | 校验通过，跳转至导入提示页面 | P | P
JQGJ_602 |  |  |  |  | ‘导入配置’页面，是否环境分离-不勾选，其它项有效，下一步 | 校验通过，跳转至环境检测页面 | P | P
JQGJ_603 |  |  |  |  | ‘导入配置’页面，是否环境分离-勾选 | 展示环境分离文件路径 | P | P
JQGJ_604 |  |  |  |  | ‘导入配置’页面，环境分离文件路径。为空，下一步 | 提示：请输入环境分离文件路径 | P | P
JQGJ_605 |  |  |  | 一主一备导入配置 | ‘部署方式’页面，选择一主一备 | ‘一主一备’选中状态 | P | P
JQGJ_606 |  |  |  |  | ‘部署方式’页面，选择一主一备，点击下一步 | 跳转至：导入配置页面 展示对应节点及配置项； | P | P
JQGJ_607 |  |  |  |  | ‘导入配置’页面，观察显示 | 显示步骤：部署方式-导入配置(选中)-导入提示-执行导入 节点配置字段：主节点配置：集群标识、主机ip、安装用户、数据库用户、安装目录、安装包路径, 数据目录、端口号、数据库密码、是否环境分离、环境分离文件路径 备节点配置: 主机IP、安装用户、安装目录、软件包路径、数据目录 按钮：上一步、下一步 | P | P
JQGJ_608 |  |  |  |  | ‘导入配置’页面，点击‘上一步’ | 成功返回部署方式页面 | P | P
JQGJ_609 |  |  |  |  | ‘导入配置’页面，集群标识输入项为空，下一步 | 提示：请输入集群标识 | P | P
JQGJ_610 |  |  |  |  | ‘导入配置’页面，集群标识输入1字符，其它项有效，下一步 | 校验通过，跳转至环境检测页面 | P | P
JQGJ_611 |  |  |  |  | ‘导入配置’页面，集群标识输入50字符，其它项有效，下一步 | 校验通过，跳转至环境检测页面 | P | P
JQGJ_612 |  |  |  |  | ‘导入配置’页面，集群标识输入已存在标识，其它项有效，下一步 | 提示：集群标识已存在 | P | P
JQGJ_613 |  |  |  |  | ‘导入配置’页面，集群标识输入大于51字符 | 50字符后，无法输入 | P | P
JQGJ_614 |  |  |  |  | ‘导入配置’页面，集群标识输入js字符，其它项有效，下一步 例：<script>alert(123)</script> | 校验通过，跳转至环境检测页面； ps：已处理，js正常存储及显示；不被执行 | P | P
JQGJ_615 |  |  |  |  | ‘导入配置’页面，主机IP为空，下一步 | 提示：请选择主机IP | P | P
JQGJ_616 |  |  |  |  | ‘导入配置’页面，主机IP字段，点击展开 | list数据与 物理机IP字段值相同 list数据 与 物理机资源list排序相同，创建时间倒序 | P | P
JQGJ_617 |  |  |  |  | ‘导入配置’页面，主机IP字段，点击选择 | 完整显示选择主机IP | P | P
JQGJ_618 |  |  |  |  | ‘导入配置’页面，主机IP-已选择，其它项有效，下一步 | 校验通过，跳转至环境检测页面 | P | P
JQGJ_619 |  |  |  |  | ‘导入配置’页面，主机IP已选择，观察安装用户 | 显示该主机对应用户list | P | P
JQGJ_620 |  |  |  |  | ‘导入配置’页面，安装用户已选择，其它项有效，下一步 | 校验通过，跳转至环境检测页面 | P | P
JQGJ_621 |  |  |  |  | ‘导入配置’页面，安装目录输入项为空，下一步 | 提示：请输入安装目录 | P | P
JQGJ_622 |  |  |  |  | ‘导入配置’页面，安装目录输入无效，其它项有效，下一步 非目录，例：opt | 提示：请输入正确安装目录 | P | P
JQGJ_623 |  |  |  |  | ‘导入配置’页面，安装目录输入有效，其它项有效，下一步 非目录，例：/opt/file | 校验通过，跳转至环境检测页面 | P | P
JQGJ_624 |  |  |  |  | ‘导入配置’页面，安装目录输入有效200字符，其它项有效，下一步 例：/opt/file | 校验通过，跳转至环境检测页面 | P | P
JQGJ_625 |  |  |  |  | ‘导入配置’页面，软件包路径输入项为空，下一步 | 提示：请输入安装包路径 | P | P
JQGJ_626 |  |  |  |  | ‘导入配置’页面，软件包路径输入无效，其它项有效，下一步 非目录，例：opt | 提示：请输入正确安装包路径 | P | P
JQGJ_627 |  |  |  |  | ‘导入配置’页面，软件包路径输入有效，其它项有效，下一步 非目录，例：/opt/file | 校验通过，跳转至环境检测页面 | P | P
JQGJ_628 |  |  |  |  | ‘导入配置’页面，安装目录输入js字符，其它项有效，下一步 例：<script>alert(123)</script> | 校验通过，跳转至环境检测页面； ps：已处理，js正常存储及显示；不被执行 | P | P
JQGJ_629 |  |  |  |  | ‘导入配置’页面，数据目录输入项为空，下一步 | 提示：请输入数据目录 | P | P
JQGJ_630 |  |  |  |  | ‘导入配置’页面，数据目录输入无效，其它项有效，下一步 非目录，例：opt | 提示：请输入正确数据目录 | P | P
JQGJ_631 |  |  |  |  | ‘导入配置’页面，数据目录输入有效，其它项有效，下一步 非目录，例：/opt/file | 校验通过，跳转至环境检测页面 | P | P
JQGJ_632 |  |  |  |  | ‘导入配置’页面，数据目录输入有效200字符，其它项有效，下一步 例：/opt/file | 校验通过，跳转至环境检测页面 | P | P
JQGJ_633 |  |  |  |  | ‘导入配置’页面，数据目录输入js字符，其它项有效，下一步 例：<script>alert(123)</script> | 校验通过，跳转至环境检测页面； ps：已处理，js正常存储及显示；不被执行 | P | P
JQGJ_634 |  |  |  |  | ‘导入配置’页面，端口号输入项为空，下一步 | 提示：请输入端口号 | P | P
JQGJ_635 |  |  |  |  | ‘导入配置’页面，端口号输入1位有效，其它项有效，下一步 | 校验通过，跳转至环境检测页面 | P | P
JQGJ_636 |  |  |  |  | ‘导入配置’页面，端口号输入6位有效值，其它项有效，下一步 | 校验通过，跳转至环境检测页面 | P | P
JQGJ_637 |  |  |  |  | ‘导入配置’页面，端口号输入已占用(占用)，其它项有效，下一步 | 提示：请输入正确端口 | P | P
JQGJ_638 |  |  |  |  | ‘导入配置’页面，端口号输入大于6字符 | 6字符后，无法输入 | P | P
JQGJ_639 |  |  |  |  | ‘导入配置’页面，端口号输入非数字，下一步 | 提示：端口号格式错误 | P | P
JQGJ_640 |  |  |  |  | ‘导入配置’页面，数据库密码输入项为空，下一步 | 提示：请输入数据库密码 | P | P
JQGJ_641 |  |  |  |  | ‘导入配置’页面，数据库密码输入1位有效，其它项有效，下一步 | 校验通过，跳转至环境检测页面 | P | P
JQGJ_642 |  |  |  |  | ‘导入配置’页面，数据库密码输入50位有效值，其它项有效，下一步 | 校验通过，跳转至环境检测页面 | P | P
JQGJ_643 |  |  |  |  | ‘导入配置’页面，数据库密码错误，其它项有效，下一步 | 提示：请输入正确密码 | P | P
JQGJ_644 |  |  |  |  | ‘导入配置’页面，数据库密码输入js字符(非密码)，其它项有效，下一步 例：<script>alert(123)</script> | 提示：请输入正确密码 | P | P
JQGJ_645 |  |  |  |  | ‘导入配置’页面，数据库密码输入参数字符（非正确密码），其它项有效，下一步 例：And 1=1和And 1=2或者’ aNd ‘a’=’a与’ aNd ‘a’=’b | 提示：请输入正确密码 | P | P
JQGJ_646 |  |  |  |  | ‘导入配置’页面，数据库用户名输入项为空，下一步 | 提示：请输入数据库用户名 | P | P
JQGJ_647 |  |  |  |  | ‘导入配置’页面，数据库用户名输入1位有效，其它项有效，下一步 | 校验通过，跳转至导入提示页面 | P | P
JQGJ_648 |  |  |  |  | ‘导入配置’页面，数据库用户名输入50位有效值，其它项有效，下一步 | 校验通过，跳转至导入提示页面 | P | P
JQGJ_649 |  |  |  |  | ‘导入配置’页面，是否环境分离-不勾选，其它项有效，下一步 | 校验通过，跳转至环境检测页面 | P | P
JQGJ_650 |  |  |  |  | ‘导入配置’页面，是否环境分离-勾选 | 展示环境分离文件路径 | P | P
JQGJ_651 |  |  |  |  | ‘导入配置’页面，环境分离文件路径。为空，下一步 | 提示：请输入环境分离文件路径 | P | P
JQGJ_652 |  |  | 导入提示 |  | 导入提示页面，观察显示 | 显示步骤：显示步骤：部署方式-导入配置-导入提示（选择）-执行导入 显示所有节点及节点配置值-集群标识、主机IP、数据库用户、安装目录、端口号 按钮：上一步、下一步 | P | P
JQGJ_653 |  |  |  |  | 安装提示页面，点击‘上一步’ | 跳转至导入配置页面 | P | P
JQGJ_654 |  |  |  |  | 安装提示页面，点击‘下一步’ | 跳转至 执行导入页面 | P | P
JQGJ_655 |  |  | 执行导入 |  | 导入配置页面，提供错误的数据库连接信息，点击‘下一步’ | 提示：Error: connection fail | P | P
JQGJ_656 |  |  |  |  | 导入配置页面，提供正确的数据库连接信息，点击‘下一步’ | 数据库被成功导入，展示：集群标识、端口号、数据库用户、节点信息（IP） | P | P
JQGJ_657 |  |  |  |  | 导入成功完成后，点击【资源中心】-【集群管理】，观察导入的数据库集群 | 集群状态为运行中，各指标(CPU、内存、集群相关信息）可以正常获取 | P | P
JQGJ_658 |  | 企业版导入 | 版本选择 | 跳转 | “集群安装”页面，版本选择“企业版”，选择安装模式为导入 | 左上角已选择版本更新为：企业版 | P | P
JQGJ_659 |  |  |  |  | 页面显示 | 显示步骤：集群配置(选中)-导入配置-执行导入 集群配置字段：集群标识、安装目录、安装包路径、端口号、数据库密码、 是否安装CM、是否环境分离、环境分离文件路径、高级参数配置（所属AZ、日志目录、临时文件目录、数据库工具目录、数据库core目录） 节点配置: 主机IP、安装用户、数据路径、AZ优先级 可以动态增加节点配置 按钮：上一步、下一步 | P | P
JQGJ_660 |  |  | 导入配置 | 集群配置 | ‘集群配置’页面，点击上一步 | 返回选择安装方式页面 | P | P
JQGJ_661 |  |  |  |  | ‘集群配置’页面，集群标识输入项为空，下一步 | 提示：请输入集群标识 | P | P
JQGJ_662 |  |  |  |  | ‘集群配置’页面，集群标识输入1字符，其它项有效，下一步 | 校验通过，跳转至节点配置页面 | P | P
JQGJ_663 |  |  |  |  | ‘集群配置’页面，集群标识输入50字符，其它项有效，下一步 | 校验通过，跳转至节点配置页面 | P | P
JQGJ_664 |  |  |  |  | ‘集群配置’页面，集群标识输入已存在标识，其它项有效，下一步 | 提示：集群标识已存在 | P | P
JQGJ_665 |  |  |  |  | ‘集群配置’页面，集群标识输入大于51字符 | 50字符后，无法输入 | P | P
JQGJ_666 |  |  |  |  | ‘集群配置’页面，集群标识输入js字符，其它项有效，下一步 例：<script>alert(123)</script> | 校验通过，跳转至节点配置页面 ps：已处理，js正常存储及显示；不被执行 | P | P
JQGJ_667 |  |  |  |  | ‘集群配置’页面，安装目录输入项为空，下一步 | 提示：请输入安装目录 | P | P
JQGJ_668 |  |  |  |  | ‘集群配置’页面，安装目录输入无效，其它项有效，下一步 非目录，例：opt | 提示：请输入正确安装目录 | P | P
JQGJ_669 |  |  |  |  | ‘集群配置’页面，安装目录输入有效，其它项有效，下一步 目录，例：/opt/file | 校验通过，跳转至节点配置页面 | P | P
JQGJ_670 |  |  |  |  | ‘集群配置’页面，安装目录输入js字符，其它项有效，下一步 例：<script>alert(123)</script> | 校验通过，跳转至节点配置页面 ps：已处理，js正常存储及显示；不被执行 | P | P
JQGJ_671 |  |  |  |  | ‘集群配置’页面，安装目录输入有效200字符，其它项有效，下一步 例：/opt/file | 校验通过，跳转至节点配置页面 | P | P
JQGJ_672 |  |  |  |  | ‘安装配置’页面，软件包路径输入项为空，下一步 | 提示：请输入安装包路径 | P | P
JQGJ_673 |  |  |  |  | ‘安装配置’页面，软件包路径输入无效，其它项有效，下一步 非目录，例：opt | 提示：请输入正确安装包路径 | P | P
JQGJ_674 |  |  |  |  | ‘安装配置’页面，软件包路径输入有效，其它项有效，下一步 非目录，例：/opt/file | 校验通过，跳转至环境检测页面 | P | P
JQGJ_675 |  |  |  |  | ‘集群配置’页面，日志目录输入项为空，下一步 | 提示：请输入日志目录 | P | P
JQGJ_676 |  |  |  |  | ‘集群配置’页面，日志目录输入无效，其它项有效，下一步 非目录，例：opt | 提示：请输入日志目录 | P | P
JQGJ_677 |  |  |  |  | ‘集群配置’页面，日志目录输入有效，其它项有效，下一步 目录，例：/opt/file | 校验通过，跳转至节点配置页面 | P | P
JQGJ_678 |  |  |  |  | ‘集群配置’页面，日志目录输入有效200字符，其它项有效，下一步 例：/opt/file | 校验通过，跳转至节点配置页面 | P | P
JQGJ_679 |  |  |  |  | ‘集群配置’页面，日志目录输入js字符，其它项有效，下一步 例：<script>alert(123)</script> | 校验通过，跳转至节点配置页面 ps：已处理，js正常存储及显示；不被执行 | P | P
JQGJ_680 |  |  |  |  | ‘集群配置’页面，临时文件目录输入项为空，下一步 | 提示：请输入临时文件目录 | P | P
JQGJ_681 |  |  |  |  | ‘集群配置’页面，临时文件目录输入无效，其它项有效，下一步 非目录，例：opt | 提示：请输入临时文件目录 | P | P
JQGJ_682 |  |  |  |  | ‘集群配置’页面，临时文件目录输入有效，其它项有效，下一步 目录，例：/opt/file | 校验通过，跳转至节点配置页面 | P | P
JQGJ_683 |  |  |  |  | ‘集群配置’页面，临时文件目录输入有效200字符，其它项有效，下一步 例：/opt/file | 校验通过，跳转至节点配置页面 | P | P
JQGJ_684 |  |  |  |  | ‘集群配置’页面，数据库工具目录输入js字符，其它项有效，下一步 例：<script>alert(123)</script> | 校验通过，跳转至节点配置页面 ps：已处理，js正常存储及显示；不被执行 | P | P
JQGJ_685 |  |  |  |  | ‘集群配置’页面，数据库工具目录输入项为空，下一步 | 提示：请输入工具OM目录 | P | P
JQGJ_686 |  |  |  |  | ‘集群配置’页面，数据库工具目录输入无效，其它项有效，下一步 非目录，例：opt | 提示：请输入工具OM目录 | P | P
JQGJ_687 |  |  |  |  | ‘集群配置’页面，数据库工具目录输入有效，其它项有效，下一步 目录，例：/opt/file | 校验通过，跳转至节点配置页面 | P | P
JQGJ_688 |  |  |  |  | ‘集群配置’页面，数据库工具目录输入有效200字符，其它项有效，下一步 例：/opt/file | 校验通过，跳转至节点配置页面 | P | P
JQGJ_689 |  |  |  |  | ‘集群配置’页面，数据库core目录输入项为空，下一步 | 提示：请输入数据库core目录 | P | P
JQGJ_690 |  |  |  |  | ‘集群配置’页面，数据库core目录输入无效，其它项有效，下一步 非目录，例：opt | 提示：请输入数据库core目录 | P | P
JQGJ_691 |  |  |  |  | ‘集群配置’页面，数据库core目录输入有效，其它项有效，下一步 目录，例：/opt/file | 校验通过，跳转至节点配置页面 | P | P
JQGJ_692 |  |  |  |  | ‘集群配置’页面，数据库core目录输入有效200字符，其它项有效，下一步 例：/opt/file | 校验通过，跳转至节点配置页面 | P | P
JQGJ_693 |  |  |  |  | ‘集群配置’页面，数据库core目录输入js字符，其它项有效，下一步 例：<script>alert(123)</script> | 校验通过，跳转至节点配置页面 ps：已处理，js正常存储及显示；不被执行 | P | P
JQGJ_694 |  |  |  |  | ‘集群配置’页面，是否安装CM，选中 | 展示开启节点自选主。默认不选中 | P | P
JQGJ_695 |  |  |  |  | ‘集群配置’页面，是否环境分离 默认选中 | 展示环境分离文件路径 | P | P
JQGJ_696 |  |  |  |  | ‘集群配置’页面，是否安装CM，不选中 | 隐藏开启节点自选主 | P | P
JQGJ_697 |  |  |  |  | ‘集群配置’页面，是否环境分离 不选中 | 隐藏环境分离文件路径 | P | P
JQGJ_698 |  |  |  |  | ‘集群配置’页面，端口号输入项为空，下一步 | 提示：请输入端口号 | P | P
JQGJ_699 |  |  |  |  | ‘集群配置’页面，端口号输入1位有效，其它项有效，下一步 | 校验通过，跳转至节点配置页面 | P | P
JQGJ_700 |  |  |  |  | ‘集群配置’页面，端口号输入6位有效值，其它项有效，下一步 | 校验通过，跳转至节点配置页面 | P | P
JQGJ_701 |  |  |  |  | ‘集群配置’页面，端口号输入已占用(占用)，其它项有效，下一步 | 提示：请输入正确端口 | P | P
JQGJ_702 |  |  |  |  | ‘集群配置’页面，端口号输入大于6字符 | 6字符后，无法输入 | P | P
JQGJ_703 |  |  |  |  | ‘集群配置’页面，端口号输入非数字 例：字母、符号等非数字 | 提示：请输入正确端口 | P | P
JQGJ_704 |  |  |  |  | ‘集群配置’页面，开启运行时数据库节点自选主-不勾选，其它项有效，下一步 | 校验通过，跳转至节点配置页面 | P | P
JQGJ_705 |  |  |  |  | ‘导入配置’页面，数据库密码输入项为空，下一步 | 提示：请输入数据库密码 | P | P
JQGJ_706 |  |  |  |  | ‘导入配置’页面，数据库密码输入1位有效，其它项有效，下一步 | 校验通过，跳转至环境检测页面 | P | P
JQGJ_707 |  |  |  |  | ‘导入配置’页面，数据库密码输入50位有效值，其它项有效，下一步 | 校验通过，跳转至环境检测页面 | P | P
JQGJ_708 |  |  |  |  | ‘导入配置’页面，数据库密码错误，其它项有效，下一步 | 提示：请输入正确密码 | P | P
JQGJ_709 |  |  |  |  | ‘导入配置’页面，数据库密码输入js字符(非密码)，其它项有效，下一步 例：<script>alert(123)</script> | 提示：请输入正确密码 | P | P
JQGJ_710 |  |  |  |  | ‘导入配置’页面，数据库密码输入参数字符（非正确密码），其它项有效，下一步 例：And 1=1和And 1=2或者’ aNd ‘a’=’a与’ aNd ‘a’=’b | 提示：请输入正确密码 | P | P
JQGJ_711 |  |  |  |  | ‘导入配置’页面，数据库用户名输入项为空，下一步 | 提示：请输入数据库用户名 | P | P
JQGJ_712 |  |  |  |  | ‘导入配置’页面，数据库用户名输入1位有效，其它项有效，下一步 | 校验通过，跳转至导入提示页面 | P | P
JQGJ_713 |  |  |  |  | ‘导入配置’页面，数据库用户名输入50位有效值，其它项有效，下一步 | 校验通过，跳转至导入提示页面 | P | P
JQGJ_714 |  |  |  |  | ‘集群配置’页面，开启运行时数据库节点自选主-勾选，其它项有效，下一步 | 校验通过，跳转至节点配置页面 安装成功后，运行时数据库节点自选主 | P | P
JQGJ_715 |  |  |  | 节点配置 | 节点配置页面，观察显示 | 显示步骤：集群配置(选中)-导入配置-执行导入 节点配置字段：节点名称、内网ip、公网ip、安装用户、所属AZ、是否为主节点、是否安装CM、是否为CM主节点、CM数据路径、CM端口、数据目录 按钮：上一步、下一步 | P | P
JQGJ_716 |  |  |  |  | ‘节点配置’页面，主机IP | 默认展示服务器管理维护的主机第一项 | P | P
JQGJ_717 |  |  |  |  | ‘节点配置’页面，主机IP字段，点击展开 | list数据与 物理机IP字段值相同 list数据 与 物理机资源list排序相同，创建时间倒序 | P | P
JQGJ_718 |  |  |  |  | ‘节点配置’页面，安装用户已选择，其它项有效，下一步 | 校验通过，跳转至环境监测页面 | P | P
JQGJ_719 |  |  |  |  | ‘节点配置’页面，是否为主节点为空，下一步 | 提示：请选择是否为主节点 | P | P
JQGJ_720 |  |  |  |  | ‘节点配置’页面，是否为主节点字段，点击展开 | 展开值为：是、否 | P | P
JQGJ_721 |  |  |  |  | ‘节点配置’页面，是否为主节点字段，选择是，其它项有效，下一步 | 校验通过，跳转至环境监测页面 | P | P
JQGJ_722 |  |  |  |  | ‘节点配置’页面，是否为主节点字段，选择否，其它项有效，下一步 | 校验通过，跳转至环境监测页面 | P | P
JQGJ_723 |  |  |  |  | ‘节点配置’页面，是否为CM主节点 | 主节点和备节点必须有一个节点为CM主节点，否则提示：必须有一个节点为主节点 | P | P
JQGJ_724 |  |  |  |  | ‘节点配置’页面，是否为CM主节点字段值为空，下一步 | 提示：请选择是否为CM主节点 | P | P
JQGJ_725 |  |  |  |  | ‘节点配置’页面，是否为CM主节点 选中 | 展示CM数据路径。CM端口号 | P | P
JQGJ_726 |  |  |  |  | ‘节点配置’页面，是否为CM主节点 不选中 | 隐藏CM数据路径CM端口号 | P | P
JQGJ_727 |  |  |  |  | ‘节点配置’页面，CM数据路径输入项为空，下一步 | 提示：请输入CM数据路径 | P | P
JQGJ_728 |  |  |  |  | ‘节点配置’页面，CM数据路径输入无效，其它项有效，下一步 非目录，例：opt | 提示：请输入CM数据路径 | P | P
JQGJ_729 |  |  |  |  | ‘节点配置’页面，CM数据路径输入有效，其它项有效，下一步 目录，例：/opt/file | 校验通过，跳转至环境检测页面 | P | P
JQGJ_730 |  |  |  |  | ‘节点配置’页面，CM数据路径输入有效200字符，其它项有效，下一步 例：/opt/file | 校验通过，跳转至环境检测页面 | P | P
JQGJ_731 |  |  |  |  | ‘节点配置’页面，CM数据路径输入js字符，其它项有效，下一步 例：<script>alert(123)</script> | 校验通过，跳转至环境检测页面 ps：已处理，js正常存储及显示；不被执行 | P | P
JQGJ_732 |  |  |  |  | ‘节点配置’页面，CM端口输入1位有效，其它项有效，下一步 | 校验通过，跳转至环境检测页面 | P | P
JQGJ_733 |  |  |  |  | ‘节点配置’页面，CM端口输入6位有效值，其它项有效，下一步 | 校验通过，跳转至环境检测页面 | P | P
JQGJ_734 |  |  |  |  | ‘节点配置’页面，CM端口输入已占用(占用)，其它项有效，下一步 | 提示：请输入正确端口 | P | P
JQGJ_735 |  |  |  |  | ‘节点配置’页面，CM端口输入大于6字符 | 6字符后，无法输入 | P | P
JQGJ_736 |  |  |  |  | ‘节点配置’页面，端口号输入非数字 例：字母、符号等非数字 | 提示：请输入正确端口 | P | P
JQGJ_737 |  |  |  |  | ‘节点配置’页面，数据目录输入项为空，下一步 | 提示：请输入数据目录 | P | P
JQGJ_738 |  |  |  |  | ‘节点配置’页面，数据目录输入无效，其它项有效，下一步 非目录，例：opt | 提示：请输入数据目录 | P | P
JQGJ_739 |  |  |  |  | ‘节点配置’页面，数据目录输入有效，其它项有效，下一步 目录，例：/opt/file | 校验通过，跳转至环境检测页面 | P | P
JQGJ_740 |  |  |  |  | ‘节点配置’页面，数据目录输入有效200字符，其它项有效，下一步 例：/opt/file | 校验通过，跳转至环境检测页面 | P | P
JQGJ_741 |  |  |  |  | ‘节点配置’页面，数据目录输入js字符，其它项有效，下一步 例：<script>alert(123)</script> | 校验通过，跳转至环境检测页面 ps：已处理，js正常存储及显示；不被执行 | P | P
JQGJ_742 |  |  |  | 添加节点 | ‘节点配置’页面，点击‘添加节点’ | 新增节点成功，页面刷新-新增子节点 | P | P
JQGJ_743 |  |  |  |  | ‘节点配置’页面，最多支持一主八备 例：最大8，已增加8节点 | 点击到八个节点后将无法新增节点 | P | P
JQGJ_744 |  |  |  | 删除节点 | ‘节点配置’页面，只有1节点时，删除节点 | 无删除icon，无法删除 | P | P
JQGJ_745 |  |  |  |  | ‘节点配置’页面，节点数量大于1，点击‘删除节点’icon | 弹出删除确认框 取消、确定按钮 | P | P
JQGJ_746 |  |  |  |  | 删除确认框内点击，取消 | 确认框关闭 | P | P
JQGJ_747 |  |  |  |  | 删除确认框内点击，确定 | 确认框关闭，数据刷新，该节点被删除 | P | P
JQGJ_748 |  |  | 导入提示 |  | 导入提示页面，观察显示 | 显示步骤：集群配置(选中)-导入配置-执行导入 显示所有节点及节点配置值-集群标识、主机IP、安装用户、安装目录、端口号、AZ优先级、是否安装CM 按钮：上一步、下一步 | P | P
JQGJ_749 |  |  |  |  | 安装提示页面，点击‘上一步’ | 跳转至导入配置页面 | P | P
JQGJ_750 |  |  |  |  | 安装提示页面，点击‘下一步’ | 跳转至 执行导入页面 | P | P
JQGJ_751 |  |  | 执行导入 |  | 导入配置页面，提供错误的数据库连接信息，点击‘下一步’ | 提示：Error: connection fail | P | P
JQGJ_752 |  |  |  |  | 导入配置页面，提供正确的数据库连接信息，点击‘下一步’ | 数据库被成功导入，展示：集群标识、端口号、数据库用户、节点信息（IP） | P | P
JQGJ_753 |  |  |  |  | 导入成功完成后，点击【资源中心】-【集群管理】，观察导入的数据库集群 | 集群状态为运行中，各指标(CPU、内存、集群相关信息）可以正常获取 | P | P
JQGJ_754 | Sharding+OpenLooKeng安装 | 列表 |  | 跳转 | 左侧菜单栏点击【资源中心】-【OpenLooKeng管理】 | 进入OpenLooKeng管理页面，展示： 部署名称、分片表名、分片键、更新时间、 备注 点击展开行展示： DistributeDeploy安装信息，包括：安装包名称、主机IP、安装用户、安装路径、上传路径、端口 Zookeeper安装信息，包括：安装包名称、主机IP、安装用户、安装路径、上传路径、端口 ShardingProxy安装信息，包括：安装包名称、主机IP、安装用户、安装路径、上传路径、端口 openLooKeng安装信息，包括：安装包名称、主机IP、安装用户、安装路径、上传路径、端口
JQGJ_755 |  |  |  | 页面显示 | ‘OpenLooKeng管理’页面，列表数据小于10条，观察显示 | 1页完整显示，未分页 | P | P
JQGJ_756 |  |  |  |  | ‘OpenLooKeng管理’页面，列表数据大于10条，观察显示 | 未分页显示； | P | P
JQGJ_757 |  |  |  |  | ‘OpenLooKeng管理’页面，列表数据大于10条，点击右下角切换 | 页面切换，数据刷新显示 | P | P
JQGJ_758 |  |  |  |  | ‘OpenLooKeng管理’页面，列表数据排序规则 | 按优先级倒序排列 | P | P
JQGJ_759 |  |  |  |  | ‘OpenLooKeng管理’页面，搜索区域-列表区域-操作 | 按钮：启动、停止、删除、销毁 | P | P
JQGJ_760 |  |  |  |  | ‘OpenLooKeng管理’页面，点击启动 | 弹出命令发送成功提示 本行数据的其他操作按钮进入Loading 之后提示Start OpenLooKeng Service Success | P | P
JQGJ_761 | [5 empty] | 右侧展示“下载操作日志”按钮 | P | P
JQGJ_762 | [5 empty] | 点击“下载操作日志”按钮可以正确下载操作日志，内部无乱码，文件名无乱码 | P | P
JQGJ_763 |  |  |  |  | ‘OpenLooKeng管理’页面，点击停止 | 弹出命令发送成功提示 本行数据的其他操作按钮进入Loading 之后提示Stop OpenLooKeng Service Success | P | P
JQGJ_764 | [5 empty] | 右侧展示“下载操作日志”按钮 | P | P
JQGJ_765 | [5 empty] | 点击“下载操作日志”按钮可以正确下载操作日志，内部无乱码，无上一次操作的日志残留，文件名无乱码 | P | P
JQGJ_766 | [5 empty] | 服务器后台检查各个服务（DistributeDeploy、Zookeeper、ShardingProxy、openLooKeng）的进程已经被正确停止 | P | P
JQGJ_767 |  |  |  |  | ‘OpenLooKeng管理’页面，点击删除 | 弹出命令发送成功提示 本行数据的其他操作按钮进入Loading 之后本行数据被删除 | P | P
JQGJ_768 | [5 empty] | 服务器后台检查各个服务（DistributeDeploy、Zookeeper、ShardingProxy、openLooKeng）的进程仍正常运行 | P | P
JQGJ_769 |  |  |  |  | ‘OpenLooKeng管理’页面，点击销毁 | 弹出命令发送成功提示 本行数据的其他操作按钮进入Loading 之后提示Destory OpenLooKeng Service Success | P | P
JQGJ_770 | [5 empty] | 右侧展示“下载操作日志”按钮 | P | P
JQGJ_771 | [5 empty] | 点击“下载操作日志”按钮可以正确下载操作日志，内部无乱码，无上一次操作的日志残留，文件名无乱码 | P | P
JQGJ_772 | [5 empty] | 服务器后台检查各个服务（DistributeDeploy、Zookeeper、ShardingProxy、openLooKeng）的进程已经被正确停止 | P | P
JQGJ_773 |  |  |  |  | ‘OpenLooKeng管理’,输入部署名称，点击搜索按钮 | 列表显示对应OpenLooKeng部署数据 | P | P
JQGJ_774 |  | 安装部署 |  | 跳转 | ‘OpenLooKeng管理’,点击部署按钮 | 跳转至集群安装页面 | P | P
JQGJ_775 |  |  |  | 页面显示 | 选择‘sharding+openLooKeng’ | 跳转至"添加配置“页面 | P | P
JQGJ_776 |  |  |  |  | "添加配置“页面，观察显示 | 显示步骤：添加配置（选择）- 配置预览 - 执行安装 基础配置字段：部署名称（必填）、备注、部署主机IP、用户名、部署中间件（Dad）、安装路径、绑定端口 按钮：上一步、下一步 | P | P
JQGJ_777 |  |  | 添加配置 | 基础配置 | "添加配置“页面，点击上一步 | 返回选择集群安装页面 | P | P
JQGJ_778 |  |  |  |  | ‘基础配置’页面，部署名称输入项为空，下一步 | 提示：请输入部署名称 | P | P
JQGJ_779 |  |  |  |  | ‘基础配置’页面，部署名称输入1字符，其它项有效，下一步 | 校验通过，跳转至配置预览页面 | P | P
JQGJ_780 |  |  |  |  | ‘基础配置’页面，部署名称输入50字符，其它项有效，下一步 | 校验通过，跳转至配置预览页面 | P | P
JQGJ_781 |  |  |  |  | ‘基础配置’页面，部署名称输入51字符，其它项有效，下一步 | 无法输入超过50个字符，校验通过，跳转至配置预览页面 | P | P
JQGJ_782 |  |  |  |  | ‘基础配置’页面，部署名称输入已存在标识，其它项有效，下一步 | 提示：部署名称已存在 | P | P
JQGJ_783 |  |  |  |  | ‘基础配置’页面，部署名称输入js内容，其它项有效，下一步 | 校验通过，跳转至配置预览页面； | P | P
JQGJ_784 |  |  |  |  | ‘基础配置’页面，部署主机IP为空，下一步 | 提示：请选择部署主机IP | P | P
JQGJ_785 |  |  |  |  | ‘基础配置’页面，部署主机IP-已选择，其它项有效，下一步 | 校验通过，跳转至配置预览页面； | P | P
JQGJ_786 |  |  |  |  | ‘基础配置’页面，部署主机IP已选择，观察安装用户 | 显示该主机对应用户list | P | P
JQGJ_787 |  |  |  |  | ‘基础配置’页面，安装用户已选择，其它项有效，下一步 | 校验通过，跳转至配置预览页面； | P | P
JQGJ_788 |  |  |  |  | ‘基础配置’页面，安装用户未选择，其它项有效，下一步 | 提示：请选择安装用户 | P | P
JQGJ_789 |  |  |  |  | ‘基础配置’页面，部署中间件未选择，其它项有效，下一步 | 提示：请选择部署中间件 | P | P
JQGJ_790 |  |  |  |  | ‘基础配置’页面，部署中间件已选择，其它项有效，下一步 | 校验通过，跳转至配置预览页面； | P | P
JQGJ_791 |  |  |  |  | ‘基础配置’页面，安装路径输入项为空，下一步 | 提示：请输入安装路径 | P | P
JQGJ_792 |  |  |  |  | ‘基础配置’页面，安装路径输入无效，其它项有效，下一步 非目录，例：opt | 提示：请输入正确安装路径 | P | P
JQGJ_793 |  |  |  |  | ‘基础配置’页面，安装路径输入有效，其它项有效，下一步 非目录，例：/opt/file | 校验通过，跳转至配置预览页面； | P | P
JQGJ_794 |  |  |  |  | ‘基础配置’页面，安装路径输入有效200字符，其它项有效，下一步 例：/opt/file | 校验通过，跳转至配置预览页面； | P | P
JQGJ_795 |  |  |  |  | ‘基础配置’页面，绑定端口号输入项为空，下一步 | 提示：请输入端口号 | P | P
JQGJ_796 |  |  |  |  | ‘基础配置’页面，绑定端口号输入1位有效，其它项有效，下一步 | 校验通过，跳转至配置预览页面； | P | P
JQGJ_797 |  |  |  |  | ‘基础配置’页面，绑定端口号输入6位有效值，其它项有效，下一步 | 校验通过，跳转至配置预览页面； | P | P
JQGJ_798 |  |  |  |  | ‘基础配置’页面，绑定端口号输入大于6字符 | 提示：请输入正确的端口号 | P | P
JQGJ_799 |  |  |  |  | ‘基础配置’页面，绑定端口号输入非数字，下一步 | 无法输入非数字 | P | P
JQGJ_800 |  |  |  |  | ‘基础配置’页面，备注为空，其它项有效，下一步 | 校验通过，跳转至配置预览页面； | P | P
JQGJ_801 |  |  |  |  | ‘基础配置’页面，备注输入201字符 | 校验通过，跳转至配置预览页面； | P | P
JQGJ_802 |  |  |  |  | ‘基础配置’页面，备注输入js字符，其它项有效，下一步 例：<script>alert(123)</script> | 校验通过，跳转至配置预览页面； | P | P
JQGJ_803 |  |  |  |  | ‘基础配置’页面，备注输入参数字符（非正确密码），其它项有效，下一步 例：And 1=1和And 1=2或者’ aNd ‘a’=’a与’ aNd ‘a’=’b | 校验通过，跳转至配置预览页面； | P | P
JQGJ_804 |  |  |  | ShardingProxy配置 | 切换至"ShardingProxy配置”tab，观察显示 | 显示步骤：添加配置（选择）- 配置预览 - 执行安装 ShardingProxy配置：部署主机IP、用户名、安装路径、上传路径、Sharding安装包、Sharding绑定端口、Zookeeper安装包、Zookeeper绑定端口、数据源选择、分片表名、分片键 按钮：上一步、下一步 | P | P
JQGJ_805 |  |  |  |  | ‘ShardingProxy配置’页面，部署主机IP为空，下一步 | 提示：请选择部署主机IP | P | P
JQGJ_806 |  |  |  |  | ‘ShardingProxy配置’页面，部署主机IP-已选择，其它项有效，下一步 | 校验通过，跳转至配置预览页面； | P | P
JQGJ_807 |  |  |  |  | ‘ShardingProxy配置’页面，部署主机IP已选择，观察安装用户 | 显示该主机对应用户list | P | P
JQGJ_808 |  |  |  |  | ‘ShardingProxy配置’页面，安装用户已选择，其它项有效，下一步 | 校验通过，跳转至配置预览页面； | P | P
JQGJ_809 |  |  |  |  | ‘ShardingProxy配置’页面，安装用户未选择，其它项有效，下一步 | 提示：请选择安装用户 | P | P
JQGJ_810 |  |  |  |  | ‘ShardingProxy配置’页面，安装路径输入项为空，下一步 | 提示：请输入安装路径 | P | P
JQGJ_811 |  |  |  |  | ‘ShardingProxy配置’页面，安装路径输入无效，其它项有效，下一步 非目录，例：opt | 提示：请输入正确安装路径 | P | P
JQGJ_812 |  |  |  |  | ‘ShardingProxy配置’页面，安装路径输入有效，其它项有效，下一步 非目录，例：/opt/file | 校验通过，跳转至配置预览页面； | P | P
JQGJ_813 |  |  |  |  | ‘ShardingProxy配置’页面，安装路径输入有效200字符，其它项有效，下一步 例：/opt/file | 校验通过，跳转至配置预览页面； | P | P
JQGJ_814 |  |  |  |  | ‘ShardingProxy配置’页面，上传路径输入项为空，下一步 | 提示：请输入上传路径 | P | P
JQGJ_815 |  |  |  |  | ‘ShardingProxy配置’页面，上传路径输入无效，其它项有效，下一步 非目录，例：opt | 提示：请输入正确上传路径 | P | P
JQGJ_816 |  |  |  |  | ‘ShardingProxy配置’页面，上传路径输入有效，其它项有效，下一步 非目录，例：/opt/file | 校验通过，跳转至配置预览页面； | P | P
JQGJ_817 |  |  |  |  | ‘ShardingProxy配置’页面，上传路径输入有效200字符，其它项有效，下一步 例：/opt/file | 校验通过，跳转至配置预览页面； | P | P
JQGJ_818 |  |  |  |  | ‘ShardingProxy配置’，Sharding安装包未选择，其它项有效，下一步 | 提示：请选择Sharding安装包 | P | P
JQGJ_819 |  |  |  |  | ‘ShardingProxy配置’，Sharding安装包已选择，其它项有效，下一步 | 校验通过，跳转至配置预览页面； | P | P
JQGJ_820 |  |  |  |  | ‘ShardingProxy配置’页面，Sharding绑定端口输入项为空，下一步 | 提示：请输入端口号 | P | P
JQGJ_821 |  |  |  |  | ‘ShardingProxy配置’页面，Sharding绑定端口输入1位有效，其它项有效，下一步 | 校验通过，跳转至配置预览页面； | P | P
JQGJ_822 |  |  |  |  | ‘ShardingProxy配置’页面，Sharding绑定端口输入6位有效值，其它项有效，下一步 | 校验通过，跳转至配置预览页面； | P | P
JQGJ_823 |  |  |  |  | ‘ShardingProxy配置’页面，Sharding绑定端口输入大于6字符 | 提示：请输入正确的端口号 | P | P
JQGJ_824 |  |  |  |  | ‘ShardingProxy配置’页面，Sharding绑定端口输入非数字，下一步 | 无法输入非数字 | P | P
JQGJ_825 |  |  |  |  | ‘ShardingProxy配置’，Zookeeper安装包未选择，其它项有效，下一步 | 提示：请选择Zookeeper安装包 | P | P
JQGJ_826 |  |  |  |  | ‘ShardingProxy配置’，Zookeeper安装包已选择，其它项有效，下一步 | 校验通过，跳转至配置预览页面； | P | P
JQGJ_827 |  |  |  |  | ‘ShardingProxy配置’页面，Zookeeper绑定端口输入项为空，下一步 | 提示：请输入端口号 | P | P
JQGJ_828 |  |  |  |  | ‘ShardingProxy配置’页面，Zookeeper绑定端口输入1位有效，其它项有效，下一步 | 校验通过，跳转至配置预览页面； | P | P
JQGJ_829 |  |  |  |  | ‘ShardingProxy配置’页面，Zookeeper绑定端口输入6位有效值，其它项有效，下一步 | 校验通过，跳转至配置预览页面； | P | P
JQGJ_830 |  |  |  |  | ‘ShardingProxy配置’页面，Zookeeper绑定端口输入大于6字符 | 提示：请输入正确的端口号 | P | P
JQGJ_831 |  |  |  |  | ‘ShardingProxy配置’页面，Zookeeper绑定端口输入非数字，下一步 | 无法输入非数字 | P | P
JQGJ_832 |  |  |  |  | ‘ShardingProxy配置’，数据源未选择，其它项有效，下一步 | 提示：请选择至少两个数据源 | P | P
JQGJ_833 |  |  |  |  | ‘ShardingProxy配置’，数据源选择一项，其它项有效，下一步 | 提示：请选择至少两个数据源 | P | P
JQGJ_834 |  |  |  |  | ‘ShardingProxy配置’页面，数据源选择两项，其它项有效，下一步 | 校验通过，跳转至配置预览页面； | P | P
JQGJ_835 |  |  |  |  | ‘ShardingProxy配置’页面，数据源选择多于两项，其它项有效，下一步 | 校验通过，跳转至配置预览页面； | P | P
JQGJ_836 |  |  |  |  | ‘ShardingProxy配置’页面，分片表名未输入，其它项有效，下一步 | 提示：请输入分片表名 | P | P
JQGJ_837 |  |  |  |  | ‘ShardingProxy配置’页面，分片表名已输入，其它项有效，下一步 | 校验通过，跳转至配置预览页面； | P | P
JQGJ_838 |  |  |  |  | ‘ShardingProxy配置’页面，分片键未输入，其它项有效，下一步 | 提示：请输入分片键名 | P | P
JQGJ_839 |  |  |  |  | ‘ShardingProxy配置’页面，分片键已输入，其它项有效，下一步 | 校验通过，跳转至配置预览页面； | P | P
JQGJ_840 |  |  |  | openLooKeng配置 | 切换至"openLooKeng配置“tab，观察显示 | 显示步骤：添加配置（选择）- 配置预览 - 执行安装 openLooKeng配置：部署主机IP、用户名、安装路径、上传路径、openLooKeng安装包、openLooKeng绑定端口、高级参数配置 按钮：上一步、下一步 | P | P
JQGJ_841 |  |  |  |  | ‘openLooKeng配置’页面，部署主机IP为空，下一步 | 提示：请选择部署主机IP | P | P
JQGJ_842 |  |  |  |  | ‘openLooKeng配置’页面，部署主机IP-已选择，其它项有效，下一步 | 校验通过，跳转至配置预览页面； | P | P
JQGJ_843 |  |  |  |  | ‘openLooKeng配置’页面，部署主机IP已选择，观察安装用户 | 显示该主机对应用户list | P | P
JQGJ_844 |  |  |  |  | ‘openLooKeng配置’页面，安装用户已选择，其它项有效，下一步 | 校验通过，跳转至配置预览页面； | P | P
JQGJ_845 |  |  |  |  | ‘openLooKeng配置’页面，安装用户未选择，其它项有效，下一步 | 提示：请选择安装用户 | P | P
JQGJ_846 |  |  |  |  | ‘openLooKeng配置’页面，安装路径输入项为空，下一步 | 提示：请输入安装路径 | P | P
JQGJ_847 |  |  |  |  | ‘openLooKeng配置’页面，安装路径输入无效，其它项有效，下一步 非目录，例：opt | 提示：请输入正确安装路径 | P | P
JQGJ_848 |  |  |  |  | ‘openLooKeng配置’页面，安装路径输入有效，其它项有效，下一步 非目录，例：/opt/file | 校验通过，跳转至配置预览页面； | P | P
JQGJ_849 |  |  |  |  | ‘openLooKeng配置’页面，安装路径输入有效200字符，其它项有效，下一步 例：/opt/file | 校验通过，跳转至配置预览页面； | P | P
JQGJ_850 |  |  |  |  | ‘openLooKeng配置’页面，上传路径输入项为空，下一步 | 提示：请输入上传路径 | P | P
JQGJ_851 |  |  |  |  | ‘openLooKeng配置’页面，上传路径输入无效，其它项有效，下一步 非目录，例：opt | 提示：请输入正确上传路径 | P | P
JQGJ_852 |  |  |  |  | ‘openLooKeng配置’页面，上传路径输入有效，其它项有效，下一步 非目录，例：/opt/file | 校验通过，跳转至配置预览页面； | P | P
JQGJ_853 |  |  |  |  | ‘openLooKeng配置’页面，上传路径输入有效200字符，其它项有效，下一步 例：/opt/file | 校验通过，跳转至配置预览页面； | P | P
JQGJ_854 |  |  |  |  | ‘openLooKeng配置’，openLooKeng安装包未选择，其它项有效，下一步 | 提示：请选择openLooKeng安装包 | P | P
JQGJ_855 |  |  |  |  | ‘openLooKeng配置’，openLooKeng安装包已选择，其它项有效，下一步 | 校验通过，跳转至配置预览页面； | P | P
JQGJ_856 |  |  |  |  | ‘openLooKeng配置’页面，openLooKeng绑定端口输入项为空，下一步 | 提示：请输入端口号 | P | P
JQGJ_857 |  |  |  |  | ‘openLooKeng配置’页面，openLooKeng绑定端口输入1位有效，其它项有效，下一步 | 校验通过，跳转至配置预览页面； | P | P
JQGJ_858 |  |  |  |  | ‘openLooKeng配置’页面，openLooKeng绑定端口输入6位有效值，其它项有效，下一步 | 校验通过，跳转至配置预览页面； | P | P
JQGJ_859 |  |  |  |  | ‘openLooKeng配置’页面，openLooKeng绑定端口输入大于6字符 | 提示：请输入正确的端口号 | P | P
JQGJ_860 |  |  |  |  | ‘openLooKeng配置’页面，openLooKeng绑定端口输入非数字，下一步 | 无法输入非数字 | P | P
JQGJ_861 |  |  |  |  | ‘openLooKeng配置’页面，高级参数中展开展示默认值 | xmx：16G、MaxMemory：50GB、 MaxTotalMemory：50GB、MaxMemoryPer：10GB、 MaxTotalMemoryPer：10GB | P | P
JQGJ_862 |  |  | 配置预览 | 页面显示 | 添加配置完成后，点击下一步跳转配置预览页面 | 显示步骤：添加配置- 配置预览（选择） - 执行安装 xml编辑框，与上一步字段相对应的xml内容 按钮：上一步、下一步、重新生成 | P | P
JQGJ_863 |  |  |  |  | 点击上一步 | 跳转至“添加配置”页面 | P | P
JQGJ_864 |  |  |  |  | 点击下一步 | 跳转至“执行”页面 | P | P
JQGJ_865 |  |  |  |  | 编辑xml内容 | 可编辑xml内容，可正确上下滚动内容 | P | P
JQGJ_866 |  |  |  |  | 点击重新生成 | 覆盖原有编辑内容，重新显示与上一步字段相对应的xml内容 | P | P
JQGJ_867 |  |  | 执行安装 |  | ‘执行安装中’页面，观察显示 | 展示步骤：上传安装包、安装ZooKeeper、安装ShardingProxy、安装OpenLooKeng、启动所有服务 展示安装进度条（实时） 命令控制台：显示安装实时进度 | P | P
JQGJ_868 |  |  |  |  | ‘安装失败’页面，观察显示 | 展示安装进度条（100%） 命令控制台：显示安装实时进度 自定义控制台：可输入命令执行 展示重试按钮 | P | P
JQGJ_869 |  |  |  |  | 点击‘重试’按钮 | 点击后执行重新安装 进度条、命令控制台均更新，重新进入安装流程 | P | P
JQGJ_870 |  |  |  |  | ‘安装失败’页面，点击右侧‘自定控制台’点击输入 | 可输入命令 | P | P
JQGJ_871 |  |  |  |  | ‘自定控制台’点击有效命令并执行 | 执行成功； 命令有效执行在当前安装主机 | P | P
JQGJ_872 |  |  |  |  | ‘自定控制台’点击无效命令并执行 | 有对应提示信息 | P | P
JQGJ_873 |  |  |  |  | ‘安装成功’页面，观察显示 | 安装成功页面，提示：恭喜您安装成功 文案：您可以前往openLooKeng管理页面对刚刚安装的集群进行管理 按钮：回到首页、openLooKeng管理 | P | P
JQGJ_874 |  |  |  |  | 安装成功后，点击'openLooKeng管理'按钮 | 对应安装信息正确，各个操作可以正常执行 | P | P
JQGJ_875 |  |  |  |  | ‘安装成功’页面，点击返回首页 | 页面跳转至首页 | P | P
Note on A2: 测试用例编号
Note on N2: P: Pass。表示通过，执行时没有发现问题。 F: Fail。表示失败，执行时出现Bug。 B: Block。表示阻塞，执行中遇到问题而中止，被动未执行后续的测试用例，则后续的测试用例都为B。 NE:Not Execution。表示应该执行但由于其他原因没有执行完成的测试用例。 Ni：Not Include。表示不包括在此轮测试之内的用例。 1. 由于功能未开发或者功能无法测试。 2. 相应需求被删除。 例如：在第一轮内网测试时，开发提测的版本只包含70%的功能，其他30%功能所对应的TC则都为Ni。

## 资源中心
OpenGauss_TestCase_v1.0
No. | 大分类 | 中分类 | 小分类 | Function | Step | Expected result |  | 综合结果 | 备注 (bug内容)
结果
ZYZX_001 | 资源中心 | 服务器管理 |  | 跳转 | 左侧菜单栏，点击【资源中心】-【服务器管理】菜单 | 进入服务器管理页面 | P | P
ZYZX_002 |  |  | 列表 | 页面显示 | “服务器管理”页面，观察页面显示 | 顶部标签栏，显示：服务器管理 列表上方：创建&标签设置&标签管理、搜索条件区域 物理机列表数据 | P | P
ZYZX_003 |  |  |  |  | 使用chrome浏览器访问“服务器管理”页面，观察显示及功能 | 页面内容完整显示，功能可操作。 | P | P
ZYZX_004 |  |  |  |  | 使用IE11浏览器访问“服务器管理”页面，观察显示及功能 | 页面内容完整显示，功能可操作。 | P | P
ZYZX_005 |  |  |  |  | 使用Edge浏览器访问“服务器管理”页面，观察显示及功能 | 页面内容完整显示，功能可操作。 | P | P
ZYZX_006 |  |  |  |  | 使用QQ浏览器浏览器访问“服务器管理”页面，观察显示及功能 | 页面内容完整显示，功能可操作。 | P | P
ZYZX_007 |  |  |  |  | 使用Safari浏览器访问“服务器管理”页面，观察显示及功能 | 页面内容完整显示，功能可操作。 | P | P
ZYZX_008 |  |  |  |  | ‘服务器管理’页面，观察列表-基本信息字段显示 | 显示完整，展示物理机名称。内网IP、外网IP、操作系统、主机名称。外网IP 后面展示打开终端的icon | P | P
ZYZX_009 |  |  |  |  | ‘服务器管理’页面，观察列表-标签地址字段显示 | 显示完整，展示新增物理机是选中的标签 | P | P
ZYZX_010 |  |  |  |  | ‘服务器管理’页面，观察列表-硬件信息字段显示 | 显示完整内容，网络数据、CPU使用率、内存使用率、磁盘使用率-数据实时获取。未记住密码的条目相应数据不可获取 | P | P
ZYZX_011 |  |  |  |  | ‘服务器管理’页面，观察列表-状态字段显示 | 显示完整内容； 展示不同icon：未检测、不可用、可用 | P | P
ZYZX_012 |  |  |  |  | ‘服务器管理’页面，观察列表-操作字段显示 | 展示正确的操作：用户管理、编辑、删除 | P | P
ZYZX_013 |  |  |  |  | ‘服务器管理’页面，列表数据小于10条，观察显示 | 1页完整显示，未分页 | P | P
ZYZX_014 |  |  |  |  | ‘服务器管理’页面，列表数据大于10条，观察显示 | 未分页显示； | P | P
ZYZX_015 |  |  |  |  | ‘服务器管理’页面，列表数据大于10条，点击右下角切换 | 页面切换，数据刷新显示 | P | P
ZYZX_016 |  |  |  |  | ‘服务器管理’页面，列表数据排序规则 | 按添加时间倒序排列 | P | P
ZYZX_017 |  |  |  | 搜索 | “服务器管理”页面，搜索区域展示 | 展示IIP地址、标签下拉选择、操作系统下拉选择 | P | P
ZYZX_018 |  |  |  |  | “服务器管理”页面，搜索区填写或选择指定的条件 | 列表数据刷新，展示符合条件的数据 | P | P
ZYZX_019 |  |  | 创建 |  | “服务器管理”页面，点击‘创建’ | 弹出‘创建'窗口 包含字段：名称、内网IP、外网IP、端口号、密码、标签、备注 按钮：取消、确定、测试连通性 | P | P
ZYZX_020 |  |  |  |  | ‘创建’弹窗，名称为空，其它项有效，确定 | 提示：请输入名称 | P | P
ZYZX_021 |  |  |  |  | ‘创建’弹窗，名称输入已存在，其它项有效，确定 | 提示：名称已存在 | P | P
ZYZX_022 |  |  |  |  | ‘创建’弹窗， 内网IP为空，其它项有效，确定 | 提示：请输入内网IP | P | P
ZYZX_023 |  |  |  |  | ‘创建’弹窗， 内网IP输入无效，其它项有效，确定 例：字符串、字母等，非ip格式 | 提示：请输入正确IP地址 | P | P
ZYZX_024 |  |  |  |  | ‘创建’弹窗， 内网IP输入有效，其它项有效，确定 例：xxx.xxx.xxx.xxx ip格式 | 新增成功，窗口关闭；列表刷新并显示该数据 | P | P
ZYZX_025 |  |  |  |  | ‘创建’弹窗， 内网IP输入已存在值，其它项有效，确定 例：xxx.xxx.xxx.xxx ip格式 | 新增成功，窗口关闭；列表刷新并显示该数据 | P | P
ZYZX_026 |  |  |  |  | ‘创建’弹窗， 外网地址为空，其它项有效，确定 | 提示：请输入外网地址 | P | P
ZYZX_027 |  |  |  |  | ‘创建’弹窗， 外网地址输入无效，其它项有效，确定 例：字符串、字母等，非ip格式 | 提示：请输入正确外网地址 | P | P
ZYZX_028 |  |  |  |  | ‘创建’弹窗， 外网地址输入有效，其它项有效，确定 例：xxx.xxx.xxx.xxx ip格式 | 新增成功，窗口关闭；列表刷新并显示该数据 | P | P
ZYZX_029 |  |  |  |  | ‘创建’弹窗， 外网地址输入已存在，其它项有效，确定 例：xxx.xxx.xxx.xxx ip格式 | 新增失败，提示主机已经存在 | P | P
ZYZX_030 |  |  |  |  | ‘创建’弹窗， 外网地址+IP地址已存在，其它项有效，确定 例：xxx.xxx.xxx.xxx ip格式 | 新增失败，提示主机已经存在 | P | P
ZYZX_031 |  |  |  |  | ‘创建’页面，端口号输入项为空，下一步 | 提示：请输入端口号 | P | P
ZYZX_032 |  |  |  |  | ‘创建’页面，端口号输入1位有效，其它项有效，下一步 | 新增成功，窗口关闭；列表刷新并显示该数据 | P | P
ZYZX_033 |  |  |  |  | ‘创建’弹窗， 端口号输入6位有效值，其它项有效，下一步 | 新增成功，窗口关闭；列表刷新并显示该数据 | P | P
ZYZX_034 |  |  |  |  | ‘创建’弹窗，端口号输入已占用(占用)，其它项有效，下一步 | 提示：请输入正确端口 | P | P
ZYZX_035 |  |  |  |  | ‘创建’页面，端口号输入大于6字符 | 6字符后，无法输入 | P | P
ZYZX_036 |  |  |  |  | ‘创建’页面，端口号输入非数字 例：字母、符号等非数字 | 提示：请输入正确端口 | P | P
ZYZX_037 |  |  |  |  | ‘创建’页面，密码输入项为空，下一步 | 提示：请输入密码 | P | P
ZYZX_038 |  |  |  |  | ‘创建’页面，密码输入1位有效，其它项有效，下一步 | 新增成功，窗口关闭；列表刷新并显示该数据 | P | P
ZYZX_039 |  |  |  |  | ‘创建’弹窗， 密码输入32位有效值，其它项有效，下一步 | 新增成功，窗口关闭；列表刷新并显示该数据 | P | P
ZYZX_040 |  |  |  |  | ‘创建’页面，标签为空，其它项有效，下一步 | 新增成功，窗口关闭；列表刷新并显示该数据 | P | P
ZYZX_041 |  |  |  |  | ‘创建’页面，标签可以输入可以展示之前已经保存过的标签 | 可输入。可进行选择之前保存过的标签 | P | P
ZYZX_042 |  |  |  |  | ‘创建’页面，备注为空，其它项有效，下一步 | 新增成功，窗口关闭；列表刷新并显示该数据 | P | P
ZYZX_043 |  |  |  |  | ‘创建’页面，备注输入200字符，其它项有效，下一步 | 新增成功，窗口关闭；列表刷新并显示该数据 | P | P
ZYZX_044 |  |  |  |  | ‘创建’页面，备注输入201字符 | 最大可输入200字符 | P | P
ZYZX_045 |  |  |  |  | ‘创建’页面，备注输入js字符，其它项有效，下一步 例：<script>alert(123)</script> | 新增成功，窗口关闭；列表刷新并显示该数据 | P | P
ZYZX_046 |  |  |  |  | ‘创建’页面，备注输入参数字符（非正确密码），其它项有效，下一步 例：And 1=1和And 1=2或者’ aNd ‘a’=’a与’ aNd ‘a’=’b | 新增成功，窗口关闭；列表刷新并显示该数据 | P | P
ZYZX_047 |  |  |  |  | ‘创建’页面，点击关闭 | 窗口关闭； | P | P
ZYZX_048 |  |  |  |  | ‘创建’页面，点击取消 | 窗口关闭； | P | P
ZYZX_049 |  |  |  |  | ‘创建’页面，点击测试连通性，观察显示 | 点击后页面刷新，链接中 | P | P
ZYZX_050 |  |  |  |  | ‘创建’页面，点击测试连通性，连接失败时-观察显示 | 左下角显示： 当前状态：不可用 | P | P
ZYZX_051 |  |  |  |  | ‘创建’页面，点击测试连通性，连接成功时-观察显示 | 左下角显示： 当前状态：可用 | P | P
ZYZX_052 |  |  |  |  | ‘创建’接口，并发50 | 接口平均响应<=1s 事务成功率>=100% | P | P
ZYZX_053 |  |  |  |  | ‘创建’接口，并发100 | 接口平均响应<=1s 事务成功率>=100% | P | P
ZYZX_054 |  |  | 编辑 |  | “服务器管理”页面，选择物理机，点击‘编辑’ | 弹出‘编辑物理机'窗口 包含字段：名称、内网IP、外网IP、端口号、密码（是否记住密码）、标签、备注（原字段值被带入） 按钮：取消、确定、测试连通性 | P | P
ZYZX_055 |  |  |  |  | ‘编辑物理机’弹窗，名称为空，其它项有效，确定 | 提示：请输入名称 | P | P
ZYZX_056 |  |  |  |  | ‘编辑物理机’弹窗，名称输入已存在，其它项有效，确定 | 提示：名称已存在 | P | P
ZYZX_057 |  |  |  |  | ‘编辑物理机’弹窗， IP地址为空，其它项有效，确定 | 提示：请输入IP地址 | P | P
ZYZX_058 |  |  |  |  | ‘编辑物理机’弹窗， IP地址输入无效，其它项有效，确定 例：字符串、字母等，非ip格式 | 提示：请输入正确IP地址 | P | P
ZYZX_059 |  |  |  |  | ‘编辑物理机’弹窗， IP地址输入有效，其它项有效，确定 例：xxx.xxx.xxx.xxx ip格式 | 编辑成功，窗口关闭；列表刷新并显示该数据 | P | P
ZYZX_060 |  |  |  |  | ‘编辑物理机’弹窗， IP地址输入已存在值，其它项有效，确定 例：xxx.xxx.xxx.xxx ip格式 | 编辑成功，窗口关闭；列表刷新并显示该数据 | P | P
ZYZX_061 |  |  |  |  | ‘编辑物理机’弹窗， 外网地址为空，其它项有效，确定 | 提示：请输入外网地址 | P | P
ZYZX_062 |  |  |  |  | ‘编辑物理机’弹窗， 外网地址输入无效，其它项有效，确定 例：字符串、字母等，非ip格式 | 提示：请输入正确外网地址 | P | P
ZYZX_063 |  |  |  |  | ‘编辑物理机’弹窗， 外网地址输入有效，其它项有效，确定 例：xxx.xxx.xxx.xxx ip格式 | 编辑成功，窗口关闭；列表刷新并显示该数据 | P | P
ZYZX_064 |  |  |  |  | ‘编辑物理机’弹窗， 外网地址输入已存在，其它项有效，确定 例：xxx.xxx.xxx.xxx ip格式 | 新增失败，提示主机已经存在 | P | P
ZYZX_065 |  |  |  |  | ‘编辑物理机’弹窗， 外网地址+IP地址已存在，其它项有效，确定 例：xxx.xxx.xxx.xxx ip格式 | 新增失败，提示主机已经存在 | P | P
ZYZX_066 |  |  |  |  | ‘编辑物理机’页面，端口号输入项为空，下一步 | 提示：请输入端口号 | P | P
ZYZX_067 |  |  |  |  | ‘编辑物理机’页面，端口号输入1位有效，其它项有效，下一步 | 编辑成功，窗口关闭；列表刷新并显示该数据 | P | P
ZYZX_068 |  |  |  |  | ‘编辑物理机’弹窗， 端口号输入6位有效值，其它项有效，下一步 | 编辑成功，窗口关闭；列表刷新并显示该数据 | P | P
ZYZX_069 |  |  |  |  | ‘编辑物理机’弹窗，端口号输入已占用(占用)，其它项有效，下一步 | 提示：请输入正确端口 | P | P
ZYZX_070 |  |  |  |  | ‘编辑物理机’页面，端口号输入大于6字符 | 6字符后，无法输入 | P | P
ZYZX_071 |  |  |  |  | ‘编辑物理机’页面，密码输入项为空，下一步 | 提示：请输入密码 | P | P
ZYZX_072 |  |  |  |  | ‘编辑物理机’页面，端口号输入1位有效，其它项有效，下一步 | 编辑成功，窗口关闭；列表刷新并显示该数据 | P | P
ZYZX_073 |  |  |  |  | ‘编辑物理机’弹窗， 端口号输入6位有效值，其它项有效，下一步 | 编辑成功，窗口关闭；列表刷新并显示该数据 | P | P
ZYZX_074 |  |  |  |  | ‘编辑物理机’弹窗，端口号输入已占用(占用)，其它项有效，下一步 | 提示：请输入正确端口 | P | P
ZYZX_075 |  |  |  |  | ‘编辑物理机’页面，端口号输入大于6字符 | 6字符后，无法输入 | P | P
ZYZX_076 |  |  |  |  | ‘编辑物理机’页面，可用区为空，其它项有效，下一步 | 新增成功，窗口关闭；列表刷新并显示该数据 | P | P
ZYZX_077 |  |  |  |  | ‘编辑物理机’页面，可用区字段-点击展开 | list数据与 AZ名称字段值相同 list数据 与 实例管理list排序相同，创建时间倒序 | P | P
ZYZX_078 |  |  |  |  | ‘编辑物理机’页面，可用区选择任意一项，其它项有效，下一步 | 编辑成功，窗口关闭；列表刷新并显示该数据 | P | P
ZYZX_079 |  |  |  |  | ‘编辑物理机’页面，备注为空，其它项有效，下一步 | 编辑成功，窗口关闭；列表刷新并显示该数据 | P | P
ZYZX_080 |  |  |  |  | ‘编辑物理机’页面，备注输入200字符，其它项有效，下一步 | 编辑成功，窗口关闭；列表刷新并显示该数据 | P | P
ZYZX_081 |  |  |  |  | ‘编辑物理机’页面，备注输入201字符 | 最大可输入200字符 | P | P
ZYZX_082 |  |  |  |  | ‘编辑物理机’页面，备注输入js字符，其它项有效，下一步 例：<script>alert(123)</script> | 编辑成功，窗口关闭；列表刷新并显示该数据 ps：js正常存储及显示；不被执行 | P | P
ZYZX_083 |  |  |  |  | ‘编辑物理机’页面，备注输入参数字符（非正确密码），其它项有效，下一步 例：And 1=1和And 1=2或者’ aNd ‘a’=’a与’ aNd ‘a’=’b | 编辑成功，窗口关闭；列表刷新并显示该数据 ps：正常存储及显示；不被执行 | P | P
ZYZX_084 |  |  |  |  | ‘编辑物理机’页面，点击关闭 | 窗口关闭； | P | P
ZYZX_085 |  |  |  |  | ‘编辑物理机’页面，点击取消 | 窗口关闭； | P | P
ZYZX_086 |  |  |  |  | ‘编辑物理机’页面，点击测试连通性，观察显示 | 点击后页面刷新，链接中 | P | P
ZYZX_087 |  |  |  |  | ‘编辑物理机’页面，点击测试连通性，连接失败时-观察显示 | 左下角显示： 当前状态：不可用 | P | P
ZYZX_088 |  |  |  |  | ‘编辑物理机’页面，点击测试连通性，连接成功时-观察显示 | 左下角显示： 当前状态：可用 | P | P
ZYZX_089 |  |  | 删除 |  | ‘服务器管理’页面，选择物理机点击删除 | 弹出删除确认框 取消、确定按钮 | P | P
ZYZX_090 |  |  |  |  | 删除确认框内点击，取消 | 确认框关闭 | P | P
ZYZX_091 |  |  |  |  | 删除确认框内点击，确定 | 确认框关闭，数据刷新，该物理机被删除 | P | P
ZYZX_092 |  |  | 标签管理 |  | ‘服务器管理’页面，点击左上角标签管理 | 展示 标签管理弹出框 | P | P
ZYZX_093 |  |  |  |  | ‘标签管理’窗口，观察显示 | 上方展示：创建。条件框、查询按钮 | P | P
ZYZX_094 |  |  |  |  | ‘标签管理’窗口，点击创建。观察显示 | 弹出，创建标签 窗口。 | P | P
ZYZX_095 |  |  |  |  | ‘创建标签’窗口，标签名称为空。点击确定 | 提示请输入标签名称 | P | P
ZYZX_096 |  |  |  |  | ‘创建标签’窗口，点击取消 | 关闭创建标签窗口 | P | P
ZYZX_097 |  |  |  |  | ‘标签管理’窗口，观察列表展示 | 展示列： 标签名称。关联主机数量。 操作（编辑和删除） | P | P
ZYZX_098 |  |  | 标签设置 |  | ‘服务器管理’页面，未对列表数据进行勾选、点击标签设置 观察显示 | 提示：必须勾选一条数据 | P | P
ZYZX_099 |  |  |  |  | ‘服务器管理’页面，勾选列表数据 点击标签设置 观察显示 | 展示弹出框： 已选择主机数。操作类型、标签 | P | P
ZYZX_100 |  |  |  |  | ‘标签批量设置’页面，查看显示 | 默认选中批量新增。展示标签下拉框 | P | P
ZYZX_101 |  |  |  |  | ‘标签批量设置’页面，标签内选择或输入新的标签文本，点击确定 | 列表选中主机新增新的标签 | P | P
ZYZX_102 |  |  |  |  | ‘标签批量设置’页面，选择批量删除 观察显示 | 展示：共有标签，共有标签下拉框 | P | P
ZYZX_103 |  |  |  |  | ‘标签批量设置’页面，下拉框中选择一条数据，点击确定 | 列表选中主机共有标签被删除 | P | P
ZYZX_104 |  |  | 用户管理 |  | ‘服务器管理’页面，点击列表数据中的用户管理 | 弹出：用户管理 窗口 | P | P
ZYZX_105 |  |  |  |  | ‘用户管理’窗口，观察显示 | 显示：添加用户 按钮 列表字段：用户名、是否拥有root权限、操作(编辑、删除) | P | P
ZYZX_106 |  |  |  |  | ‘用户管理’窗口，点击‘添加用户’ | 弹出：添加用户 窗口 字段：主机信息、用户名、密码 按钮：取消、确定 | P | P
ZYZX_107 |  |  |  |  | ‘添加用户’窗口，用户名输入为空，确定 | 提示：请输入用户名 | P | P
ZYZX_108 |  |  |  |  | ‘添加用户’窗口，用户名输入1字符，其它项有效，确定 | 新增成功，窗口关闭；用户列表刷新 | P | P
ZYZX_109 |  |  |  |  | ‘添加用户’窗口，用户名输入32字符，其它项有效，确定 | 新增成功，窗口关闭；用户列表刷新 | P | P
ZYZX_110 |  |  |  |  | ‘添加用户’窗口，用户名输入js字符，其它项有效，下一步 例：<script>alert(123)</script> | 提示：用户名格式错误 | P | P
ZYZX_111 |  |  |  |  | ‘添加用户’窗口，密码入为空，确定 | 提示：请输入密码 | P | P
ZYZX_112 |  |  |  |  | ‘添加用户’窗口，密码输入1字符，其它项有效，确定 | 新增成功，窗口关闭；用户列表刷新 | P | P
ZYZX_113 |  |  |  |  | ‘添加用户’窗口，密码输入32字符，其它项有效，确定 | 新增成功，窗口关闭；用户列表刷新 | P | P
ZYZX_114 |  |  |  |  | ‘添加用户’窗口，点击取消 | 窗口关闭； | P | P
ZYZX_115 |  |  |  |  | ‘添加用户’窗口，点击关闭 | 窗口关闭； | P | P
ZYZX_116 |  |  |  |  | ‘用户管理’窗口，用户列表，观察排序 | 按添加时间顺序排列 | P | P
ZYZX_117 |  |  |  |  | ‘用户管理’窗口，用户列表-观察用户名字段值 | 完整显示 | P | P
ZYZX_118 |  |  |  |  | ‘用户管理’页面，列表数据小于10条，观察显示 | 1页完整显示，未分页 | P | P
ZYZX_119 |  |  |  |  | ‘用户管理’页面，列表数据大于10条，观察显示 | 未分页显示； | P | P
ZYZX_120 |  |  |  |  | ‘用户管理’页面，列表数据大于10条，点击右下角切换 | 页面切换，数据刷新显示 | P | P
ZYZX_121 |  |  |  |  | ‘用户管理’窗口，用户列表，选择用户点击编辑 | 弹出：编辑用户 窗口 字段：用户名（原值带入）、密码（清空重新输入） 按钮：取消、确定 | P | P
ZYZX_122 |  |  |  |  | ‘编辑用户’窗口，用户名输入为空，确定 | 提示：请输入用户名 | P | P
ZYZX_123 |  |  |  |  | ‘编辑用户’窗口，用户名输入1字符，其它项有效，确定 | 新增成功，窗口关闭；用户list刷新 | P | P
ZYZX_124 |  |  |  |  | ‘编辑用户’窗口，用户名输入32字符，其它项有效，确定 | 新增成功，窗口关闭；用户list刷新 | P | P
ZYZX_125 |  |  |  |  | ‘编辑用户’窗口，密码入为空，确定 | 提示：请输入密码 | P | P
ZYZX_126 |  |  |  |  | ‘编辑用户’窗口，密码输入1字符，其它项有效，确定 | 新增成功，窗口关闭；用户list刷新 | P | P
ZYZX_127 |  |  |  |  | ‘编辑用户’窗口，密码输入32字符，其它项有效，确定 | 新增成功，窗口关闭；用户list刷新 | P | P
ZYZX_128 |  |  |  |  | ‘编辑用户’窗口，点击取消 | 窗口关闭； | P | P
ZYZX_129 |  |  |  |  | ‘编辑用户’窗口，点击关闭 | 窗口关闭； | P | P
ZYZX_130 |  |  |  |  | ‘用户管理’窗口，用户列表，选择用户点击删除 | 弹出删除确认框 取消、确定按钮 | P | P
ZYZX_131 |  |  |  |  | 删除确认框内点击，取消 | 确认框关闭 | P | P
ZYZX_132 |  |  |  |  | 删除确认框内点击，确定 | 确认框关闭，数据刷新，该用户被删除 | P | P
ZYZX_133 |  |  |  |  | root用户操作列展示 | root用户的操作列不展示操作 | P | P
ZYZX_134 |  |  |  |  | 选择用户已被删除，删除确认框内点击，确定 多tab操作 | 提示：用户不存在 | P | P
ZYZX_135 |  | 实例管理 | 列表 | 跳转 | 左侧菜单栏，点击【资源中心】-【实例管理】菜单 | 进入实例管理页面 | P | P
ZYZX_136 |  |  |  | 页面显示 | “实例管理”页面，观察页面显示 | 顶部标签栏，显示：实例管理 列表上方：创建、点击上传、下载模板、搜索条件、查询按钮 列表展示：集群名称、类型、状态、更新时间、操作 | P | P
ZYZX_137 |  |  |  |  | 使用chrome浏览器访问“实例管理”页面，观察显示及功能 | 页面内容完整显示，功能可操作。 | P | P
ZYZX_138 |  |  |  |  | 使用IE11浏览器访问“实例管理”页面，观察显示及功能 | 页面内容完整显示，功能可操作。 | P | P
ZYZX_139 |  |  |  |  | 使用Edge浏览器访问“实例管理”页面，观察显示及功能 | 页面内容完整显示，功能可操作。 | P | P
ZYZX_140 |  |  |  |  | 使用QQ浏览器浏览器访问“实例管理”页面，观察显示及功能 | 页面内容完整显示，功能可操作。 | P | P
ZYZX_141 |  |  |  |  | 使用Safari浏览器访问“实例管理”页面，观察显示及功能 | 页面内容完整显示，功能可操作。 | P | P
ZYZX_142 |  |  |  |  | “实例管理”页面，搜索条件展示 | 完整显示， 集群名称输入框、IP地址、输入框、类型下拉选择（openGauss， mysql） | P | P
ZYZX_143 |  |  |  |  | “实例管理”页面，搜索条件输入对应的值 | 列表数据刷新，展示符合条件的数据 | P | P
ZYZX_144 |  |  |  |  | ‘实例管理’页面，观察列表-集群名称字段显示 | 显示完整 | P | P
ZYZX_145 |  |  |  |  | ‘实例管理’页面，观察列表-类型字段显示 | 展示当前的数据源时mysql还是openGauss(未来还有扩展) | P | P
ZYZX_146 |  |  |  |  | ‘实例管理’页面，观察列表-状态字段显示 | 集群状态信息，根据节点的状态生成， 节点全部正常则集群状态正常 | P | P
ZYZX_147 |  |  |  |  | ‘实例管理’页面，观察列表-创建时间字段显示 | 展示正确的时间格式的日期（yyyy-MM-dd HH:mm:ss） | P | P
ZYZX_148 |  |  |  |  | ‘实例管理’页面，观察列表-操作字段显示 | 正确展示 修改和删除操作 | P | P
ZYZX_149 |  |  |  |  | ‘实例管理’页面，每行数据展开行-基本信息字段显示 | 操作系统，IP地址、端口、IP地址后面增加打开终端的快捷操作 | P | P
ZYZX_150 |  |  |  |  | ‘实例管理’页面，每行数据展开行-状态字段显示 | 可以连接展示绿色的样式，不能连接展示红色样式 | P | P
ZYZX_151 |  |  |  |  | ‘实例管理’页面，每行数据展开行-实时数据获取显示 | OPS、IPS、连接数、内存占用等 | P | P
ZYZX_152 |  |  |  |  | ‘实例管理’页面，列表数据小于10条，观察显示 | 1页完整显示，未分页 | P | P
ZYZX_153 |  |  |  |  | ‘实例管理’页面，列表数据大于10条，观察显示 | 未分页显示； | P | P
ZYZX_154 |  |  |  |  | ‘实例管理’页面，列表数据大于10条，点击右下角切换 | 页面切换，数据刷新显示 | P | P
ZYZX_155 |  |  |  |  | ‘实例管理’页面，列表数据排序规则 | 按优先级倒序排列 | P | P
ZYZX_156 |  |  | 创建 |  | “实例管理”页面，点击‘创建’ | 弹出‘新增数据源'窗口 包含字段：集群名称， 数据库类型（MYSQL、OPENGAUSS） 服务器信息: IP地址、端口、用户名、密码、扩展参数 按钮：取消、测试连通性、确定 | P | P
ZYZX_157 |  |  |  |  | ‘新增数据源’弹窗， 集群名称为空，其它项有效，确定 | 提示：请输入集群名称 | P | P
ZYZX_158 |  |  |  |  | ‘新增数据源’弹窗， 集群名称输入1字符，其它项有效，确定 | 新增成功，窗口关闭；列表刷新并显示该数据 | P | P
ZYZX_159 |  |  |  |  | ‘新增数据源’弹窗， 集群名称输入50字符，其它项有效，确定 | 新增成功，窗口关闭；列表刷新并显示该数据 | P | P
ZYZX_160 |  |  |  |  | ‘新增数据源’弹窗， 集群名称输入已存在值，其它项有效，确定 | 提示：该集群名称已存在 | P | P
ZYZX_161 |  |  |  |  | ‘新增数据源’弹窗， IP地址为空，其它项有效，确定 | 提示：请输入IP地址 | P | P
ZYZX_162 |  |  |  |  | ‘新增数据源’弹窗， IP地址输入非法，其它项有效，确定 | 提示：请输入正确的IP地址 | P | P
ZYZX_163 |  |  |  |  | ‘新增数据源’弹窗，端口号输入项为空，确定 | 提示：请输入端口号 | P | P
ZYZX_164 |  |  |  |  | ‘新增数据源’弹窗，端口号输入1位有效，其它项有效，确定 | 新增成功，窗口关闭；列表刷新并显示该数据 | P | P
ZYZX_165 |  |  |  |  | ‘新增数据源’弹窗， 端口号输入6位有效值，其它项有效，确定 | 新增成功，窗口关闭；列表刷新并显示该数据 | P | P
ZYZX_166 |  |  |  |  | ‘新增数据源’弹窗，端口号输入已占用(占用)，其它项有效，确定 | 提示：请输入正确端口 | P | P
ZYZX_167 |  |  |  |  | ‘新增数据源’弹窗，端口号输入大于6字符 | 6字符后，无法输入 | P | P
ZYZX_168 |  |  |  |  | ‘新增数据源’弹窗，端口号输入非数字 例：字母、符号等非数字 | 提示：请输入正确端口 | P | P
ZYZX_169 |  |  |  |  | ‘新增数据源’弹窗，用户名为空，其它项有效，确定 | 提示：请输入用户名 | P | P
ZYZX_170 |  |  |  |  | ‘新增数据源’弹窗， 密码为空，其它项有效，确定 | 提示：请输入密码 | P | P
ZYZX_171 |  |  |  |  | ‘新增数据源’弹窗， 扩展属性点击新增，未填写值，确定 | 提示：请填写扩展名或者扩展值 | P | P
ZYZX_172 |  |  |  |  | ‘新增数据源’弹窗， 点击新增节点图标，未填写节点配置，确定 | 自动定位未填写节点的标签页 | P | P
ZYZX_173 |  |  |  |  | ‘新增数据源’页面，点击关闭 | 窗口关闭； | P | P
ZYZX_174 |  |  |  |  | ‘新增数据源’页面，点击取消 | 窗口关闭； | P | P
ZYZX_175 |  |  | 编辑 |  | “实例管理”页面，列表选择数据，点击‘修改’ | 弹出‘新增数据源'窗口 包含字段：集群名称， 数据库类型（MYSQL、OPENGAUSS） 服务器信息: IP地址、端口、用户名、密码、扩展参数 按钮：取消、测试连通性、确定 | P | P
ZYZX_176 |  |  |  |  | ‘编辑数据源’弹窗， 集群名称为空，其它项有效，确定 | 提示：请输入集群名称 | P | P
ZYZX_177 |  |  |  |  | ‘编辑数据源’弹窗， 集群名称输入1字符，其它项有效，确定 | 编辑成功，窗口关闭；列表刷新并显示该数据 | P | P
ZYZX_178 |  |  |  |  | ‘编辑数据源’弹窗， 集群名称输入50字符，其它项有效，确定 | 编辑成功，窗口关闭；列表刷新并显示该数据 | P | P
ZYZX_179 |  |  |  |  | ‘编辑数据源’弹窗， 集群名称输入已存在值，其它项有效，确定 | 提示：该集群名称已存在 | P | P
ZYZX_180 |  |  |  |  | ‘编辑数据源’弹窗， IP地址为空，其它项有效，确定 | 提示：请输入IP地址 | P | P
ZYZX_181 |  |  |  |  | ‘编辑数据源’弹窗， IP地址输入非法，其它项有效，确定 | 提示：请输入正确的IP地址 | P | P
ZYZX_182 |  |  |  |  | ‘编辑数据源’弹窗，端口号输入项为空，确定 | 提示：请输入端口号 | P | P
ZYZX_183 |  |  |  |  | ‘编辑数据源’弹窗，端口号输入1位有效，其它项有效，确定 | 编辑成功，窗口关闭；列表刷新并显示该数据 | P | P
ZYZX_184 |  |  |  |  | ‘编辑数据源’弹窗， 端口号输入6位有效值，其它项有效，确定 | 编辑成功，窗口关闭；列表刷新并显示该数据 | P | P
ZYZX_185 |  |  |  |  | ‘编辑数据源’弹窗，端口号输入已占用(占用)，其它项有效，确定 | 提示：请输入正确端口 | P | P
ZYZX_186 |  |  |  |  | ‘编辑数据源’弹窗，端口号输入大于6字符 | 6字符后，无法输入 | P | P
ZYZX_187 |  |  |  |  | ‘编辑数据源’弹窗，端口号输入非数字 例：字母、符号等非数字 | 提示：请输入正确端口 | P | P
ZYZX_188 |  |  |  |  | ‘编辑数据源’弹窗，用户名为空，其它项有效，确定 | 提示：请输入用户名 | P | P
ZYZX_189 |  |  |  |  | ‘编辑数据源’弹窗， 密码为空，其它项有效，确定 | 提示：请输入密码 | P | P
ZYZX_190 |  |  |  |  | ‘编辑数据源’弹窗， 扩展属性点击新增，未填写值，确定 | 提示：请填写扩展名或者扩展值 | P | P
ZYZX_191 |  |  |  |  | ‘编辑数据源’弹窗， 点击新增节点图标，未填写节点配置，确定 | 自动定位未填写节点的标签页 | P | P
ZYZX_192 |  |  | 删除 |  | ‘实例管理’页面，列表选择数据点击删除 | 弹出删除确认框 取消、确定按钮 | P | P
ZYZX_193 |  |  |  |  | 删除确认框内点击，取消 | 确认框关闭 | P | P
ZYZX_194 |  |  |  |  | 删除确认框内点击，确定 | 确认框关闭，数据刷新，该可用区被删除 | P | P
ZYZX_195 |  | 集群管理 |  | 跳转 | 左侧菜单栏，点击【资源中心】-【集群管理】子菜单 | 进入集群管理页面 | P | P
ZYZX_196 |  |  |  | 页面显示 | “集群管理”页面，观察页面显示 | 顶部标签栏，显示：集群管理 列表：显示所有集群 集群总览 集群节点信息主机及实例信息 | P | P
ZYZX_197 |  |  |  |  | 使用chrome浏览器访问“集群管理”页面，观察显示及功能 | 页面内容完整显示，功能可操作。 | P | P
ZYZX_198 |  |  |  |  | 使用IE11浏览器访问“集群管理”页面，观察显示及功能 | 页面内容完整显示，功能可操作。 | P | P
ZYZX_199 |  |  |  |  | 使用Edge浏览器访问“集群管理”页面，观察显示及功能 | 页面内容完整显示，功能可操作。 | P | P
ZYZX_200 |  |  |  |  | 使用QQ浏览器浏览器访问“集群管理”页面，观察显示及功能 | 页面内容完整显示，功能可操作。 | P | P
ZYZX_201 |  |  |  |  | 使用Safari浏览器访问“集群管理”页面，观察显示及功能 | 页面内容完整显示，功能可操作。 | P | P
ZYZX_202 |  |  |  |  | “集群管理”页面，选择集群，查看集群总览显示 | 集群总览显示字段： 集群名称、当前状态、节点数量 操作：启动、停止、重启、备份、卸载、强制卸载、删除集群 | P | P
ZYZX_203 |  |  |  |  | ‘集群总览’区域，观察集群名称字段值 例：集群A01 TE_01 极简版 | 完整显示集群名称及集群标识、集群版本信息 集群A01 TE_01 极简版 | P | P
ZYZX_204 |  |  |  |  | ‘集群总览’区域，观察当前状态字段值 | 显示当前集群状态 可用、不可用 | P | P
ZYZX_205 |  |  |  |  | ‘集群总览’区域，观察节点数量字段值 例：2个节点 | 正确显示当前集群节点总数 显示：2 | P | P
ZYZX_206 |  |  | 集群总览 |  | ‘集群总览’区域，操作项点击“启动” | 可点击； | P | P
ZYZX_207 |  |  |  |  | ‘集群总览’区域，操作项点击“启动”，观察显示 列表、服务状态 | 点击后页面刷新-加载 对应集群服务启动中 | P | P
ZYZX_208 |  |  |  |  | ‘集群总览’区域，操作项点击“停止” | 可点击； | P | P
ZYZX_209 |  |  |  |  | ‘集群总览’区域，操作项点击“停止”，观察显示 列表、服务状态 | 点击后页面刷新-加载； 对应集群服务停止命令执行成功 | P | P
ZYZX_210 |  |  |  |  | ‘集群总览’区域，操作项点击“停止”，停止成功后 | 该集群状态更新为关闭 后台服务一致 | P | P
ZYZX_211 |  |  |  |  | ‘集群总览’区域，操作项点击“重启” | 可点击； | P | P
ZYZX_212 |  |  |  |  | ‘集群总览’区域，操作项点击“重启”，观察显示 列表、服务状态 | 点击后页面刷新-加载； 对应集群服务重新启动命令执行成功 | P | P
ZYZX_213 |  |  |  |  | ‘集群总览’区域，操作项点击“重启”，重启后观察显示 列表、服务状态 | 该集群状态更新为：启动 后台服务一致 | P | P
ZYZX_214 |  |  |  |  | ‘集群总览’区域，操作项点击“备份” | 可点击； | P | P
ZYZX_215 |  |  |  |  | ‘集群总览’区域，操作项点击“备份”，观察显示 | 弹出集群备份窗口 字段：集群名称、备注 按钮：取消、确定 | P | P
ZYZX_216 |  |  |  |  | ‘集群备份’窗口，集群名称为空，确定 | 提示：集群名称不能为空 | P | P
ZYZX_217 |  |  |  |  | ‘集群备份’窗口，集群名称输入1字符，其它项有效，确定 | 备份成功，窗口关闭； 对应备份区域并显示该数据 | P | P
ZYZX_218 |  |  |  |  | ‘集群备份’窗口，集群名称输入50字符，其它项有效，确定 | 备份成功，窗口关闭； 对应备份区域并显示该数据 | P | P
ZYZX_219 |  |  |  |  | ‘集群备份’窗口，集群名称输入已存在值，其它项有效，确定 | 备份成功，窗口关闭； 对应备份区域并显示该数据 | P | P
ZYZX_220 |  |  |  |  | ‘集群备份’窗口，集群名称输入51字符，其它项有效，确定 | 最大可输入50字符 | P | P
ZYZX_221 |  |  |  |  | ‘集群备份’窗口，集群名称输入js字符，其它项有效，下一步 例：<script>alert(123)</script> | 备份成功，窗口关闭； 对应备份区域并显示该数据 ps：已处理，js正常存储及显示；不被执行 | P | P
ZYZX_222 |  |  |  |  | ‘集群备份’窗口，集群名称输入参数字符（非正确密码），其它项有效，下一步 例：And 1=1和And 1=2或者’ aNd ‘a’=’a与’ aNd ‘a’=’b | 备份成功，窗口关闭； 对应备份区域并显示该数据 ps：已处理，正常存储及显示；不被执行 | P | P
ZYZX_223 |  |  |  |  | ‘集群备份’窗口，备注为空，其它项有效，下一步 | 备份成功，窗口关闭； 对应备份区域并显示该数据 | P | P
ZYZX_224 |  |  |  |  | ‘集群备份’窗口，备注输入200字符，其它项有效，下一步 | 备份成功，窗口关闭； 对应备份区域并显示该数据 | P | P
ZYZX_225 |  |  |  |  | ‘集群备份’窗口，备注输入201字符 | 最大可输入200字符 | P | P
ZYZX_226 |  |  |  |  | ‘集群备份’窗口，备注输入js字符，其它项有效，下一步 例：<script>alert(123)</script> | 备份成功，窗口关闭； 对应备份区域并显示该数据 ps：已处理，js正常存储及显示；不被执行 | P | P
ZYZX_227 |  |  |  |  | ‘集群备份’窗口，备注输入参数字符（非正确密码），其它项有效，下一步 例：And 1=1和And 1=2或者’ aNd ‘a’=’a与’ aNd ‘a’=’b | 备份成功，窗口关闭； 对应备份区域并显示该数据 ps：已处理，正常存储及显示；不被执行 | P | P
ZYZX_228 |  |  |  |  | ‘集群备份’窗口，点击关闭 | 窗口关闭； | P | P
ZYZX_229 |  |  |  |  | ‘集群备份’窗口，点击取消 | 窗口关闭； | P | P
ZYZX_230 |  |  |  |  | ‘集群总览’区域，操作项点击“卸载” | 可点击； | P | P
ZYZX_231 |  |  |  |  | ‘集群总览’区域，操作项点击“卸载”，观察显示 | 弹出提示框 取消、确定 | P | P
ZYZX_232 |  |  |  |  | 卸载确认框，点击取消 | 弹窗关闭；取消卸载 | P | P
ZYZX_233 |  |  |  |  | 卸载确认框，点击确定 | 弹窗关闭，列表加载中 后台卸载命令已执行 | P | P
ZYZX_234 |  |  |  |  | 卸载成功后，观察显示 | 弹出提示信息； 列表加载完成，该集群信息不显示 | P | P
ZYZX_235 |  |  |  |  | 卸载失败后，观察显示 | 弹出提示信息； 列表加载完成，该集群未删除 | P | P
ZYZX_236 |  |  |  |  | 集群已卸载时-卸载确认框，点击确定 多tab | 提示：集群不存在 列表刷新完成，该集群信息不显示 | P | P
ZYZX_237 |  |  |  |  | ‘集群总览’区域，操作项点击“强制卸载” | 可点击； | P | P
ZYZX_238 |  |  |  |  | ‘集群总览’区域，操作项点击“强制卸载”，观察显示 | 弹出提示框 取消、确定 | P | P
ZYZX_239 |  |  |  |  | 卸载确认框，点击取消 | 弹窗关闭；取消卸载 | P | P
ZYZX_240 |  |  |  |  | 卸载确认框，点击确定 | 弹窗关闭，列表加载中 后台强制卸载命令已执行 | P | P
ZYZX_241 |  |  |  |  | 卸载成功后，观察显示 | 弹出提示信息； 列表加载完成，该集群信息不显示 | P | P
ZYZX_242 |  |  |  |  | 集群已卸载时-卸载确认框，点击确定 多tab | 提示：集群不存在 列表刷新完成，该集群信息不显示 | P | P
ZYZX_243 |  |  | 集群子节点 |  | “集群管理”页面，观察集群节点区域显示 | 显示集群节点信息主机及实例信息 分为：主机区域（左）、实例区域（右） | P | P
ZYZX_244 |  |  |  |  | “集群节点”区域，观察主机区域显示 | 显示内容：主机icon 主机位置、内网IP、公网IP、主机名称、主机配置、CPU、内存 操作 | P | P
ZYZX_245 |  |  |  |  | “集群节点”区域，选择集群节点1，观察显示 | 集群节点信息主机及实例信息显示对应数量 分为：主机区域、实例区域数为1 | P | P
ZYZX_246 |  |  |  |  | “集群节点”区域，选择集群节点8，观察显示 | 集群节点信息主机及实例信息显示对应数量 分为：主机区域、实例区域数为8 | P | P
ZYZX_247 |  |  |  |  | “主机区域”区域，观察主机位置字段值 | 完整并正确显示； 当前主机信息 | P | P
ZYZX_248 |  |  |  |  | “主机区域”区域，观察内网IP字段值 格式：IP | 完整并正确显示； | P | P
ZYZX_249 |  |  |  |  | “主机区域”区域，观察公网IP字段值 格式：IP | 完整并正确显示； | P | P
ZYZX_250 |  |  |  |  | “主机区域”区域，观察主机名称字段值 | 完整并正确显示； | P | P
ZYZX_251 |  |  |  |  | “主机区域”区域，观察主机配置字段值 | 完整并正确显示； | P | P
ZYZX_252 |  |  |  |  | “主机区域”区域，观察CPU字段值 | 完整并正确显示； | P | P
ZYZX_253 |  |  |  |  | “主机区域”区域，观察内存字段值 | 完整并正确显示； | P | P
ZYZX_254 |  |  |  |  | “主机区域”区域，点击操作项 | 可点击； | P | P
ZYZX_255 |  |  |  |  | “主机区域”区域，点击操作后，观察显示 | 点击后该集群区域刷新-加载 对应命令执行成功 | P | P
ZYZX_256 |  |  |  |  | “集群节点”区域，观察实例区域显示 | 显示内容：实例icon 实例名称、状态、会话、锁、连接数、可用区 操作：开关icon、重启 | P | P
ZYZX_257 |  |  |  |  | “实例区域”区域，观察实例名称字段值 | 完整并正确显示； 当前主机信息 | P | P
ZYZX_258 |  |  |  |  | “实例区域”区域，观察状态 icon | 完整并正确显示； | P | P
ZYZX_259 |  |  |  |  | “实例区域”区域，观察会话字段值 例：该实例当前会话数1 | 完整并正确显示； | P | P
ZYZX_260 |  |  |  |  | “实例区域”区域，观察锁字段值 例：该实例当前锁1 | 完整并正确显示； | P | P
ZYZX_261 |  |  |  |  | “实例区域”区域，观察连接数字段值 例：该实例当前连接数 2 | 完整并正确显示； | P | P
ZYZX_262 |  |  |  |  | “实例区域”区域，开关icon-关闭时候，点击 | 实例区域刷新，开关icon-变为开启 对应服务状态正确 | P | P
ZYZX_263 |  |  |  |  | “实例区域”区域，开关icon-开启时候，点击 | 实例区域刷新，开关icon-变为关闭 对应服务状态正确 | P | P
ZYZX_264 |  |  |  |  | “实例区域”区域，操作点击 | 展开显示：重启按钮 | P | P
ZYZX_265 |  |  |  |  | “实例区域”区域，操作项-点击‘重启’ | 点击后实例区域刷新-加载； 对应实例重新启动、命令执行成功 | P | P
ZYZX_266 |  |  |  |  | “实例区域”区域，操作项-点击‘重启’ | 点击后实例区域刷新-加载； 对应实例重新启动、命令执行成功 | P | P
ZYZX_267 |  |  | 列表 |  | “集群管理”页面，观察列表排序 | 按添加时间倒序排列 | P | P
ZYZX_268 |  |  |  |  | “集群管理”页面，列表集群数量小于10，观察显示 | 1页完整显示，未分页 | P | P
ZYZX_269 |  |  |  |  | “集群管理”页面，列表集群数量大于10，观察显示 | 1页完整显示，未分页 | P | P
ZYZX_270 |  |  |  |  | “集群管理”页面，列表接口，并发50 | 接口平均响应<=1s 事务成功率>=100% | P | P
ZYZX_271 |  |  |  |  | “集群管理”页面，列表接口，并发100 | 接口平均响应<=2s 事务成功率>=100% | P | P
Note on A2: 测试用例编号
Note on N2: P: Pass。表示通过，执行时没有发现问题。 F: Fail。表示失败，执行时出现Bug。 B: Block。表示阻塞，执行中遇到问题而中止，被动未执行后续的测试用例，则后续的测试用例都为B。 NE:Not Execution。表示应该执行但由于其他原因没有执行完成的测试用例。 Ni：Not Include。表示不包括在此轮测试之内的用例。 1. 由于功能未开发或者功能无法测试。 2. 相应需求被删除。 例如：在第一轮内网测试时，开发提测的版本只包含70%的功能，其他30%功能所对应的TC则都为Ni。

## 基础运维
OpenGauss2.0_TestCase_v1.0
No. | 大分类 | 中分类 | 小分类 | Function | Step | Expected result |  | 综合结果 | 备注 (bug内容)
结果
JKYW_001 | 基础运维 | 集群监控 |  | 跳转 | 左侧菜单栏，点击【基础运维】-【集群监控】子菜单 | 进入集群监控页面 | P | P
JKYW_002 |  |  |  | 页面显示 | “集群监控”页面，观察页面显示 | 顶部标签栏，显示：集群监控 搜索区域：集群名称、主机IP 页面图表：CPU使用率、内存占用率、网络状态、锁、会话、连接数、占用内存最多的会话TOP10 | P | P
JKYW_003 |  |  |  |  | 使用chrome浏览器访问“集群监控”页面，观察显示及功能 | 页面内容完整显示，功能可操作。 | P | P
JKYW_004 |  |  |  |  | 使用IE11浏览器访问“集群监控”页面，观察显示及功能 | 页面内容完整显示，功能可操作。 | P | P
JKYW_005 |  |  |  |  | 使用Edge浏览器访问“集群监控”页面，观察显示及功能 | 页面内容完整显示，功能可操作。 | P | P
JKYW_006 |  |  |  |  | 使用QQ浏览器浏览器访问“集群监控”页面，观察显示及功能 | 页面内容完整显示，功能可操作。 | P | P
JKYW_007 |  |  |  |  | 使用Safari浏览器访问“集群监控”页面，观察显示及功能 | 页面内容完整显示，功能可操作。 | P | P
JKYW_008 |  |  |  |  | ‘集群监控’页面，搜索区域-集群为空时，点击集群名称 | 展示显示，暂无数据 | P | P
JKYW_009 |  |  |  |  | ‘集群监控’页面，搜索区域-集群非空时，点击集群名称 | 显示所有集群名称list，默认第一项 | P | P
JKYW_010 |  |  |  |  | ‘集群监控’页面，搜索区域-集群非空时，点击集群名称 | 显示所有集群名称list，默认第一项 | P | P
JKYW_011 |  |  |  |  | ‘集群监控’页面，搜索区域-集群非空时，查看集群名称list | 展开显示所有集群，按添加时间倒序 | P | P
JKYW_012 |  |  |  |  | ‘集群监控’页面，搜索区域-主机IP为空时，点击集群名称 | 展示显示，暂无数据 | P | P
JKYW_013 |  |  |  |  | 搜索区域，集群名称已选择时，观察主机IP值 | 主机IP展开显示该集群对应主机IP | P | P
JKYW_014 |  |  |  |  | 搜索区域，集群名称已选择时，选择主机IP | 选择后页面刷新，所有图标实时显示当前主机数据 | P | P
JKYW_015 |  |  |  |  | 搜索区域，选择多节点集群，观察主机IP-list显示 | 展开显示该集群所有主机，按添加时间倒序 | P | P
JKYW_016 |  |  |  |  | ‘集群监控’页面，搜索区域-主机IP为空时，观察图表显示 | 所有监控图表内数据均为空 | P | P
JKYW_017 |  |  |  |  | ‘集群监控’页面，观察CPU使用率 | 显示折线图 横：时间 格式 HH:MM:SS 纵：CPU使用率(纯数字) | P | P
JKYW_018 |  |  |  |  | 集群&主机IP已选择，观察CPU使用率-图表 | 折线图数据实时更新； 与后台CPU使用率、时间-数据一致 | P | P
JKYW_019 |  |  |  |  | ‘集群监控’页面，观察内存占用率图表 | 显示折线图 横：时间 格式 HH:MM:SS 纵：内存占用率(纯数字) | P | P
JKYW_020 |  |  |  |  | 集群&主机IP已选择，观察内存占用率-图表 | 折线图数据实时更新； 与后台内存占用率、时间-数据一致 | P | P
JKYW_021 |  |  |  |  | ‘集群监控’页面，观察网络状态图表 | 显示折线图 横：时间 格式 HH:MM:SS 纵：网络状况kb 指标(纯数字) | P | P
JKYW_022 |  |  |  |  | 集群&主机IP已选择，观察网络状态-图表 | 折线图数据实时更新； 与后台网络状态、时间-数据一致 | P | P
JKYW_023 |  |  |  |  | ‘集群监控’页面，观察锁-监控图表 | 显示折线图 横：时间 格式 HH:MM:SS 纵： 锁数量指标(纯数字) | P | P
JKYW_024 |  |  |  |  | 集群&主机IP已选择，观察锁-监控图表 | 折线图数据实时更新； 与后台网络状态、时间-数据一致 | P | P
JKYW_025 |  |  |  |  | ‘集群监控’页面，观察会话-监控图表 | 显示折线图 横：时间 格式 HH:MM:SS 纵： 锁数量指标(纯数字) | P | P
JKYW_026 |  |  |  |  | 集群&主机IP已选择，观察会话-监控图表 | 折线图数据实时更新； 与后台网络状态、时间-数据一致 | P | P
JKYW_027 |  |  |  |  | ‘集群监控’页面，观察连接数-监控图表 | 显示折线图 横：时间 格式 HH:MM:SS 纵：连接数指标(纯数字) | P | P
JKYW_028 |  |  |  |  | 集群&主机IP已选择，观察连接数-监控图表 | 折线图数据实时更新； 与后台网络状态、时间-数据一致 | P | P
JKYW_029 |  |  |  |  | ‘集群监控’页面，观察占用内存最多的会话TOP10-监控图表 | 显示条形图 横：当前会话占用内存(纯数字) 纵：会话ID(纯数字) | P | P
JKYW_030 |  |  |  |  | 集群&主机IP已选择，观察占用内存最多的会话TOP10-图表 | 折线图数据实时更新； 与后台网络状态、时间-数据一致 | P | P
JKYW_031 |  |  |  |  | 集群&主机IP已选择，观察占用内存最多的会话TOP10-排序 | 按照会话数占用内存数进行排序； 内存最高显示第一行 | P | P
JKYW_032 |  | 日志分析 |  | 跳转 | 左侧菜单栏，点击【基础运维】-【日志分析】子菜单 | 进入日志分析页面 | P | P
JKYW_033 |  |  |  | 页面显示 | "日志分析" 页面，观察页面显示 | 顶部标签栏，显示：日志分析 搜索区域：集群名称，IP地址 按钮：搜索 | P | P
JKYW_034 |  |  |  |  | 使用chrome浏览器访问“日志分析”页面，观察显示及功能 | 页面内容完整显示，功能可操作。 | P | P
JKYW_035 |  |  |  |  | 使用IE11浏览器访问“日志分析”页面，观察显示及功能 | 页面内容完整显示，功能可操作。 | P | P
JKYW_036 |  |  |  |  | 使用Edge浏览器访问“日志分析”页面，观察显示及功能 | 页面内容完整显示，功能可操作。 | P | P
JKYW_037 |  |  |  |  | 使用QQ浏览器浏览器访问“日志分析”页面，观察显示及功能 | 页面内容完整显示，功能可操作。 | P | P
JKYW_038 |  |  |  |  | 使用Safari浏览器访问“日志分析”页面，观察显示及功能 | 页面内容完整显示，功能可操作。 | P | P
JKYW_039 |  |  |  | 搜索区域 | 搜索区域，集群名称已选择时，观察主机IP值 | 主机IP展开显示该集群对应主机IP | P | P
JKYW_040 |  |  |  |  | 搜索区域，集群名称已选择时，选择主机IP | 选择后页面刷新，所有TAB页签实时显示当前主机数据 | P | P
JKYW_041 |  |  | 系统日志 | 跳转 | 点击‘系统日志’TAB标签 | 显示系统日志list | P | P
JKYW_042 |  |  |  |  | ‘系统日志’页面，日志列表，选择日志，点击下载 | 点击后自动下载该报告文件； 可打开 | P | P
JKYW_043 |  |  |  |  | ‘系统日志’页面，日志列表，选择日志下载后，查看文件 | 文件可打开，日志内容完整显示 | P | P
JKYW_044 |  |  | 操作日志 | 跳转 | 点击‘操作日志’TAB标签 | 显示操作日志list | P | P
JKYW_045 |  |  |  |  | ‘操作日志’页面，日志列表，选择日志，点击下载 | 点击后自动下载该报告文件； 可打开 | P | P
JKYW_046 |  |  |  |  | ‘操作日志’页面，日志列表，选择日志下载后，查看文件 | 文件可打开，日志内容完整显示 | P | P
JKYW_047 |  |  | 审计日志 | 跳转 | 点击‘审计日志’TAB标签 | 显示搜索区域与审计日志列表数据 | P | P
JKYW_048 |  |  |  |  | 搜索区域-时间区域，点击控件 | 弹出日期控件，可切换、可选择开始日期、结束日期 | P | P
JKYW_049 |  |  |  |  | 搜索区域-时间区域，日期控件-选择开始时间和结束时间 | 选择成功后控件隐藏，选择时间范围完整显示 | P | P
JKYW_050 |  |  |  |  | 搜索区域-时间区域，日期控件-选择范围后，点击查询 | 列表数据刷新，显示该时间范围生成的报告数据 | P | P
JKYW_051 |  |  |  |  | 搜索区域-时间区域，日期控件-选择开始时间大于结束时间 | 弹出提示信息，开始时间不能大于结束时间 | P | P
JKYW_052 |  |  |  |  | 搜索区域，多条件均选择值，点击查询 | 列表数据刷新，显示满足组合条件的数据 | P | P
JKYW_053 |  |  | 性能日志 | 跳转 | 点击‘性能日志’TAB标签 | 显示性能日志list | P | P
JKYW_054 |  |  |  |  | ‘性能日志’页面，日志列表，选择日志，点击下载 | 点击后自动下载该报告文件； 可打开 | P | P
JKYW_055 |  |  |  |  | ‘性能日志’页面，日志列表，选择日志下载后，查看文件 | 文件可打开，日志内容完整显示 | P | P
JKYW_056 |  |  | 黑匣子日志 | 跳转 | 点击‘黑匣子日志’TAB标签 | 显示黑匣子日志list | P | P
JKYW_057 |  |  |  |  | ‘黑匣子日志’页面，日志列表，选择日志，点击下载 | 点击后自动下载该报告文件； 可打开 | P | P
JKYW_058 |  |  |  |  | ‘黑匣子日志’页面，日志列表，选择日志下载后，查看文件 | 文件可打开，日志内容完整显示 | P | P
JKYW_059 |  | WDR报告 |  | 跳转 | 左侧菜单栏，点击【基础运维】-【WDR报告】子菜单 | 进入WDR报告页面 | P | P
JKYW_060 |  |  |  | 页面显示 | "WDR报告" 页面，观察页面显示 | 顶部标签栏，显示：WDR报告 搜索区域：集群名称，报告范围，报告类型，生产时间 按钮：搜索，重置，快照管理，生成WDR | P | P
JKYW_061 |  |  |  |  | 使用chrome浏览器访问“WDR报告”页面，观察显示及功能 | 页面内容完整显示，功能可操作。 | P | P
JKYW_062 |  |  |  |  | 使用IE11浏览器访问“WDR报告”页面，观察显示及功能 | 页面内容完整显示，功能可操作。 | P | P
JKYW_063 |  |  |  |  | 使用Edge浏览器访问“WDR报告”页面，观察显示及功能 | 页面内容完整显示，功能可操作。 | P | P
JKYW_064 |  |  |  |  | 使用QQ浏览器浏览器访问“WDR报告”页面，观察显示及功能 | 页面内容完整显示，功能可操作。 | P | P
JKYW_065 |  |  |  |  | 使用Safari浏览器访问“WDR报告”页面，观察显示及功能 | 页面内容完整显示，功能可操作。 | P | P
JKYW_066 |  |  | 生成WDR |  | ‘WDR报告’页面，点击“生成WDR”按钮 | 弹出：生成WDR 窗口 | P | P
JKYW_067 |  |  |  |  | 观察“生成WDR ”弹窗显示 | 显示字段： 集群名称、主机IP、报告范围、报告类型、开始快照、结束快照 操作：取消、生成 | P | P
JKYW_068 |  |  |  |  | “生成WDR ”弹窗，观察集群名称显示 | 默认显示为空 | P | P
JKYW_069 |  |  |  |  | “生成WDR ”弹窗，集群名称-点击展开 | 显示所有集群名称list | P | P
JKYW_070 |  |  |  |  | “生成WDR ”弹窗，集群名称-list为空时，点击展开 | 展示显示，暂无数据； 集群list数据为空 | P | P
JKYW_071 |  |  |  |  | “生成WDR ”弹窗，集群名称-点击选择，其它项有效，生成 | 窗口关闭，弹出提示信息 列表数据刷新，数据生成 | P | P
JKYW_072 |  |  |  |  | “生成WDR ”弹窗，观察主机IP显示 | 默认显示为空 | P | P
JKYW_073 |  |  |  |  | “生成WDR ”弹窗，集群选择后，点击主机IP-点击展开 | 显示该集群下所有主机IP，默认第一项 与集群主机IPlist数据一致 | P | P
JKYW_074 |  |  |  |  | “生成WDR ”弹窗，集群选择后，主机iP选择，其它项有效，点击生成 | 窗口关闭，弹出提示信息 列表数据刷新，数据生成 | P | P
JKYW_075 |  |  |  |  | “生成WDR ”弹窗，观察报告范围显示 | 默认显示集群 | P | P
JKYW_076 |  |  |  |  | “生成WDR ”弹窗，报告范围展开 | 显示：集群、节点两项； | P | P
JKYW_077 |  |  |  |  | “生成WDR ”弹窗，报告范围选择集群，其它项有效，生成 | 窗口关闭，弹出提示信息 列表数据刷新，数据生成-报告范围集群 | P | P
JKYW_078 |  |  |  |  | “生成WDR ”弹窗，报告范围选择节点，其它项有效，生成 | 窗口关闭，弹出提示信息 列表数据刷新，数据生成-报告范围节点 | P | P
JKYW_079 |  |  |  |  | “生成WDR ”弹窗，观察报告类型显示 | 默认显示明细 | P | P
JKYW_080 |  |  |  |  | “生成WDR ”弹窗，报告类型展开 | 默认显示明细、汇总、全部 | P | P
JKYW_081 |  |  |  |  | “生成WDR ”弹窗，报告类型选择明细，其它项有效，生成 | 窗口关闭，弹出提示信息 列表数据刷新，数据生成-报告类型-明细 | P | P
JKYW_082 |  |  |  |  | “生成WDR ”弹窗，报告类型选择汇总，其它项有效，生成 | 窗口关闭，弹出提示信息 列表数据刷新，数据生成-报告类型-汇总 | P | P
JKYW_083 |  |  |  |  | “生成WDR ”弹窗，报告类型选择全部，其它项有效，生成 | 窗口关闭，弹出提示信息 列表数据刷新，数据生成-报告类型-全部 | P | P
JKYW_084 |  |  |  |  | “生成WDR ”弹窗，观察开始快照显示 | 默认为空 | P | P
JKYW_085 |  |  |  |  | “生成WDR ”弹窗，观察开始快照为空，其它项有效，生成 | 窗口关闭，弹出提示信息 列表数据刷新，数据生成；默认生成时间 | P | P
JKYW_086 |  |  |  |  | “生成WDR ”弹窗，开始快照-点击 | 弹出日期控件，可切换、可选择年月日 时分秒 | P | P
JKYW_087 |  |  |  |  | “生成WDR ”弹窗，开始快照-控件选择开始快照 | 控件关闭，完整显示 | P | P
JKYW_088 |  |  |  |  | “生成WDR ”弹窗，观察结束快照显示 | 默认为空 | P | P
JKYW_089 |  |  |  |  | “生成WDR ”弹窗，观察结束快照为空，其它项有效，生成 | 窗口关闭，弹出提示信息 列表数据刷新，数据生成；时间范围-开始快照和结束快照 | P | P
JKYW_090 |  |  |  |  | “生成WDR ”弹窗，结束快照-点击 | 弹出日期控件，可切换、可选择年月日 时分秒 | P | P
JKYW_091 |  |  |  |  | “生成WDR ”弹窗，结束快照-控件选择结束快照 | 控件关闭，完整显示 | P | P
JKYW_092 |  |  |  |  | “生成WDR ”弹窗，结束快照已选择，开始快照未选择，生成 | 弹出提示：请选择开始快照 | P | P
JKYW_093 |  |  |  |  | “生成WDR ”弹窗，开始快照已选择，结束快照未选择，生成 | 弹出提示：请选择结束快照 | P | P
JKYW_094 |  |  |  |  | “生成WDR ”弹窗，开始快照选择时间大于结束快照时间，生成 | 弹出提示：开始快照不能大于结束快照 | P | P
JKYW_095 |  |  |  |  | “生成WDR ”弹窗，点击关闭 | 窗口关闭 | P | P
JKYW_096 |  |  |  |  | “生成WDR ”弹窗，点击取消 | 窗口关闭 | P | P
JKYW_097 |  |  | 列表 |  | ‘WDR报告’页面，观察排序 | 按添加时间倒序排列 | P | P
JKYW_098 |  |  |  |  | ‘WDR报告’页面，报告列表-观察报告范围字段值 | 完整并正确显示； 展示该报告范围值：集群或节点 | P | P
JKYW_099 |  |  |  |  | ‘WDR报告’页面，报告列表-观察报告生成时间字段值 | 完整并正确显示； 显示该报告生成时间 格式：yyyy-mm-dd HH:MM:SS | P | P
JKYW_100 |  |  |  |  | ‘WDR报告’页面，列表-观察报告名称字段值 | 完整并正确显示； 展示该报告文件名称(html文件) | P | P
JKYW_101 |  |  |  |  | ‘WDR报告’页面，报告列表，选择报告，点击查看 | 新tab打开该报告(打开html文件) | P | P
JKYW_102 |  |  |  |  | ‘WDR报告’页面，报告列表，选择报告，点击下载 | 点击后自动下载该报告文件； 可打开 | P | P
JKYW_103 |  |  |  |  | ‘WDR报告’页面，报告列表，选择报告下载后，查看文件 | 文件可打开，报告内容完整显示 | P | P
JKYW_104 |  |  |  |  | ‘WDR报告’页面，报告列表，选择报告，点击删除 | 文件可打开，报告内容完整显示 | P | P
JKYW_105 |  |  |  |  | 删除确认框内点击，取消 | 确认框关闭 | P | P
JKYW_106 |  |  |  |  | 删除确认框内点击，确定 | 确认框关闭，数据刷新，该WDR报告被删除 | P | P
JKYW_107 |  |  |  |  | 选择报告已被删除，删除确认框内点击，确定 多tab操作 | 提示：报告不存在 列表自动刷新，该数据不显示 | P | P
JKYW_108 |  |  |  |  | ‘WDR报告’页面，列表数据小于10条，观察显示 | 1页完整显示，未分页 | P | P
JKYW_109 |  |  |  |  | ‘WDR报告’页面，列表数据大于10条，观察显示 | 分页显示； | P | P
JKYW_110 |  |  |  |  | ‘WDR报告’页面，列表数据大于10条，点击右下角页码切换 | 页面切换，数据刷新显示 | P | P
JKYW_111 |  |  |  |  | “生成WDR ”接口，并发50 | 接口平均响应<=1s 事务成功率>=100% | P | P
JKYW_112 |  |  |  |  | “生成WDR ”接口，并发100 | 接口平均响应<=1s 事务成功率>=100% | P | P
JKYW_113 |  |  |  |  | ‘WDR报告’页面，列表接口，并发50 | 接口平均响应<=1s 事务成功率>=100% | P | P
JKYW_114 |  |  |  |  | ‘WDR报告’页面，列表接口，并发100 | 接口平均响应<=1s 事务成功率>=100% | P | P
JKYW_115 |  |  | 快照管理 | 跳转 | ‘WDR报告’页面，点击“快照管理”按钮 | 弹出：快照管理 窗口 | P | P
JKYW_116 |  |  |  | 页面显示 | “快照管理”页面，观察页面显示 | 顶部标签栏，显示：快照管理 操作：创建快照 搜索区域：集群名称、主机IP 页面图表：快照ID、捕捉时间 | P | P
JKYW_117 |  |  |  |  | 使用chrome浏览器访问“快照管理”页面，观察显示及功能 | 页面内容完整显示，功能可操作。 | P | P
JKYW_118 |  |  |  |  | 使用IE11浏览器访问“快照管理”页面，观察显示及功能 | 页面内容完整显示，功能可操作。 | P | P
JKYW_119 |  |  |  |  | 使用Edge浏览器访问“快照管理”页面，观察显示及功能 | 页面内容完整显示，功能可操作。 | P | P
JKYW_120 |  |  |  |  | 使用QQ浏览器浏览器访问“快照管理”页面，观察显示及功能 | 页面内容完整显示，功能可操作。 | P | P
JKYW_121 |  |  |  |  | 使用Safari浏览器访问“快照管理”页面，观察显示及功能 | 页面内容完整显示，功能可操作。 | P | P
JKYW_122 |  |  |  |  | “快照管理”页面，搜索区域-集群为空时，点击集群名称 | 展示显示，暂无数据 | P | P
JKYW_123 |  |  |  |  | “快照管理”页面，搜索区域-集群非空时，点击集群名称 | 显示所有集群名称list，默认第一项 | P | P
JKYW_124 |  |  |  |  | “快照管理”页面，搜索区域-集群非空时，查看集群名称list | 展开显示所有集群，按添加时间倒序 | P | P
JKYW_125 |  |  |  |  | “快照管理”页面，搜索区域-集群非空时，选择集群，查询 | 列表数据显示，显示该集群所有快照数据 | P | P
JKYW_126 |  |  |  |  | “快照管理”页面，搜索区域-主机IP为空时，点击主机IP | 展示显示，暂无数据 | P | P
JKYW_127 |  |  |  |  | “快照管理”页面，搜索区域，集群已选择时，观察主机IP值 | 主机IP展开显示该集群对应主机IP | P | P
JKYW_128 |  |  |  |  | “快照管理”页面，搜索区域，集群已选择时，选择主机IP，查询 | 列表数据显示，显示对应集群该主机下所有快照数据 | P | P
JKYW_129 |  |  |  |  | “快照管理”页面，点击创建快照 | 点击后列表刷新，创建快照命令执行 | P | P
JKYW_130 |  |  |  |  | “快照管理”页面，点击创建快照后，创建成功-观察列表显示 | 列表数据刷新，快照数据显示； | P | P
JKYW_131 |  |  |  |  | “快照管理”页面，观察列表-快照ID字段 | 完整并正确显示； 显示该快照ID | P | P
JKYW_132 |  |  |  |  | “快照管理”页面，观察列表-捕获时间字段 | 完整并正确显示； 该快生成时间，格式：yyyy-mm-dd HH:MM:SS | P | P
JKYW_133 |  |  |  |  | “快照管理”页面，列表数据小于10条，观察显示 | 1页完整显示，未分页 | P | P
JKYW_134 |  |  |  |  | “快照管理”页面，列表数据大于10条，观察显示 | 分页显示； | P | P
JKYW_135 |  |  |  |  | “快照管理”页面，列表数据大于10条，点击右下角页码切换 | 页面切换，数据刷新显示 | P | P
JKYW_136 |  |  |  |  | “创建快照 ”接口，并发50 | 接口平均响应<=1s 事务成功率>=100% | P | P
JKYW_137 |  |  |  |  | “创建快照 ”接口，并发100 | 接口平均响应<=1s 事务成功率>=100% | P | P
JKYW_138 |  |  |  |  | ‘创建快照’页面，列表接口，并发50 | 接口平均响应<=1s 事务成功率>=100% | P | P
JKYW_139 |  |  |  |  | ‘创建快照’页面，列表接口，并发100 | 接口平均响应<=1s 事务成功率>=100% | P | P
JKYW_140 |  | SQL诊断 |  | 跳转 | 左侧菜单栏，点击【基础运维】-【SQL诊断】子菜单 | 进入SQL诊断页面 | P | P
JKYW_141 |  |  |  | 页面显示 | "SQL诊断" 页面，观察页面显示 | 顶部标签栏，显示：SQL诊断 搜索区域：集群名称，主机IP，时间 按钮：搜索， | P | P
JKYW_142 |  |  |  |  | 使用chrome浏览器访问“SQL诊断”页面，观察显示及功能 | 页面内容完整显示，功能可操作。 | P | P
JKYW_143 |  |  |  |  | 使用IE11浏览器访问“SQL诊断”页面，观察显示及功能 | 页面内容完整显示，功能可操作。 | P | P
JKYW_144 |  |  |  |  | 使用Edge浏览器访问“SQL诊断”页面，观察显示及功能 | 页面内容完整显示，功能可操作。 | P | P
JKYW_145 |  |  |  |  | 使用QQ浏览器浏览器访问“SQL诊断”页面，观察显示及功能 | 页面内容完整显示，功能可操作。 | P | P
JKYW_146 |  |  |  |  | 使用Safari浏览器访问“SQL诊断”页面，观察显示及功能 | 页面内容完整显示，功能可操作。 | P | P
JKYW_147 |  |  |  |  | ‘SQL诊断’页面，搜索区域-集群为空时，点击集群名称 | 展示显示，暂无数据 | P | P
JKYW_148 |  |  |  |  | ‘SQL诊断’页面，搜索区域-集群非空时，点击集群名称 | 显示所有集群名称list，默认第一项 | P | P
JKYW_149 |  |  |  |  | ‘SQL诊断’页面，搜索区域-集群非空时，点击集群名称 | 显示所有集群名称list，默认第一项 | P | P
JKYW_150 |  |  |  |  | ‘SQL诊断’页面，搜索区域-集群非空时，查看集群名称list | 展开显示所有集群，按添加时间倒序 | P | P
JKYW_151 |  |  |  |  | ‘SQL诊断’页面，搜索区域-主机IP为空时，点击集群名称 | 展示显示，暂无数据 | P | P
JKYW_152 |  |  |  | 搜索区域 | 搜索区域，集群名称已选择时，观察主机IP值 | 主机IP展开显示该集群对应主机IP | P | P
JKYW_153 |  |  |  |  | 搜索区域，集群名称已选择时，选择主机IP | 选择后页面刷新，实时显示当前主机数据 | P | P
JKYW_154 |  |  |  |  | 搜索区域，选择多节点集群，观察主机IP-list显示 | 展开显示该集群所有主机，按添加时间倒序 | P | P
JKYW_155 |  |  |  |  | 搜索区域-观察生产时间默认项 | 默认显示：当天范围数据 00:00:00 23:59:59 格式yyyy-mm-dd hh:mm:ss- yyyy-mm-dd hh:mm:ss | P | P
JKYW_156 |  |  |  |  | 搜索区域-时间，点击控件 | 弹出日期控件，可切换、可选择开始日期、结束日期 | P | P
JKYW_157 |  |  |  |  | 搜索区域-时间，日期控件-选择开始时间和结束时间 | 选择成功后控件隐藏，选择时间范围完整显示 | P | P
JKYW_158 |  |  |  |  | 搜索区域-时间，日期控件-选择范围后，点击查询 | 列表数据刷新，显示该时间范围生成的报告数据 | P | P
JKYW_159 |  |  |  |  | 搜索区域-时间，日期控件-选择开始时间大于结束时间 | 弹出提示信息，开始时间不能大于结束时间 | P | P
JKYW_160 |  |  |  |  | 搜索区域，多条件均选择值，点击查询 | 列表数据刷新，显示满足组合条件的数据 | P | P
JKYW_161 |  | 安装包管理 |  | 跳转 | 左侧菜单栏，点击【基础运维】-【安装包管理】子菜单 | 进入安装包管理页面 | P | P
JKYW_162 |  |  |  | 页面显示 | "安装包管理" 页面，观察页面显示 | 顶部标签栏，显示：安装包管理 搜索区域：版本名称，搜索内容 按钮：新增安装包，搜索， | P | P
JKYW_163 |  |  |  |  | 使用chrome浏览器访问“安装包管理”页面，观察显示及功能 | 页面内容完整显示，功能可操作。 | P | P
JKYW_164 |  |  |  |  | 使用IE11浏览器访问“安装包管理”页面，观察显示及功能 | 页面内容完整显示，功能可操作。 | P | P
JKYW_165 |  |  |  |  | 使用Edge浏览器访问“安装包管理”页面，观察显示及功能 | 页面内容完整显示，功能可操作。 | P | P
JKYW_166 |  |  |  |  | 使用QQ浏览器浏览器访问“安装包管理”页面，观察显示及功能 | 页面内容完整显示，功能可操作。 | P | P
JKYW_167 |  |  |  |  | 使用Safari浏览器访问“安装包管理”页面，观察显示及功能 | 页面内容完整显示，功能可操作。 | P | P
JKYW_168 |  |  |  | 搜索区域 | ‘安装包管理’页面，搜索区域-版本内容为空时，点击版本内容 | 默认显示为空 | P | P
JKYW_169 |  |  |  |  | ‘安装包管理’页面，搜索区域-版本内容非空时，点击版本内容 | 显示：企业版、极简版、全轻量版、全部四项；默认全部 | P | P
JKYW_170 |  |  |  |  | ‘安装包管理’页面，搜索区域-搜索内容为空时，点击集群名称 | 展示显示，暂无数据 | P | P
JKYW_171 |  |  |  |  | “安装包管理 ”弹窗，搜索区域-搜索内容为空时，点击搜索输入框 | 默认显示为空 | P | P
JKYW_172 |  |  |  |  | “安装包管理 ”弹窗，搜索区域-搜索输入框输入内容，可按照所属系统、cpu架构、版本号进行搜索 | 列表数据显示，显示对应安装包列表数据 | P | P
JKYW_173 |  |  |  |  | 搜索区域，多条件均选择值，点击查询 | 列表数据刷新，显示满足组合条件的数据 | P | P
JKYW_174 |  |  |  |  | ‘安装包管理’页面，搜索区域-列表区域-操作 | 按钮：修改、删除 | P | P
JKYW_175 |  |  |  |  | ‘安装包管理’页面，安装包管理列表，选择安装包，点击修改 | 弹出：修改安装包 窗口 | P | P
JKYW_176 |  |  |  |  | “修改安装包 ”弹窗，观察安装包类型显示 | 回显列表安装包类型 | P | P
JKYW_177 |  |  |  |  | “修改安装包 ”弹窗，安装包类型-点击展开 | 显示所有安装包名称list | P | P
JKYW_178 |  |  |  |  | “修改安装包 ”弹窗，观察所属系统显示 | 回显列表所属系统 | P | P
JKYW_179 |  |  |  |  | “修改安装包 ”弹窗，所属系统-点击展开 | 显示安装包类型下所有所属系统 | P | P
JKYW_180 |  |  |  |  | “修改安装包 ”弹窗，观察cpu架构显示 | 回显列表cpu架构 | P | P
JKYW_181 |  |  |  |  | “修改安装包 ”弹窗，cpu架构-点击展开 | 显示所属系统下所有cpu架构 | P | P
JKYW_182 |  |  |  |  | “修改安装包 ”弹窗，观察版本名称显示 | 回显列表版本名称 | P | P
JKYW_183 |  |  |  |  | “修改安装包 ”弹窗，版本名称-点击展开 | 显示企业版、极简版、轻量版、 | P | P
JKYW_184 |  |  |  |  | “修改安装包 ”弹窗，观察版本号显示 | 回显列表版本号 | P | P
JKYW_185 |  |  |  |  | “修改安装包 ”弹窗，版本号-输入 | 输入对应版本号 | P | P
JKYW_186 |  |  |  |  | “修改安装包 ”弹窗，观察在线下载地址显示 | 观察在线下载地址是否正确、是否可修改（根据版本名称生成） | P | P
JKYW_187 |  |  |  |  | “修改安装包 ”弹窗，点击离线安装包 | 可上传离线安装包 | P | P
JKYW_188 |  |  |  |  | “修改安装包 ”弹窗，观察离线安装包显示 | 是否显示离线安装包 | P | P
JKYW_189 |  |  |  |  | “修改安装包 ”弹窗，观察离线安装包显示 | 按钮：开始、删除 开始：上传离线安装包 删除：删除离线安装包 | P | P
JKYW_190 |  |  |  |  | “修改安装包 ”弹窗，观察备注显示 | 回显列表备注（可为空） | P | P
JKYW_191 |  |  |  |  | “修改安装包 ”弹窗，备注-输入 | 输入对应安装包备注 | P | P
JKYW_192 |  |  |  |  | “修改安装包 ”弹窗，取消 | 弹出框关闭 | P | P
JKYW_193 |  |  |  |  | “修改安装包 ”弹窗，确定 | 确认框关闭，数据刷新，该安装包数据被修改 | P | P
JKYW_194 |  |  |  |  | ‘安装包管理’页面，安装包管理列表，选择安装包，点击删除 | 弹出提示信息：取消、删除 取消：该提示框信息关闭 删除：列表刷新，该安装包被删除 | P | P
JKYW_195 |  | 自定义控制台 |  | 跳转 | 左侧菜单栏，点击【基础运维】-【自定义控制台】子菜单 | 进入自定义控制台页面 | P | P
JKYW_196 |  |  |  | 页面显示 | “自定义控制台”页面，观察页面显示 | 顶部标签栏，显示：自定义控制台 搜索区域：主机IP 控制台 | P | P
JKYW_197 |  |  |  |  | 使用chrome浏览器访问“自定义控制台”页面，观察显示及功能 | 页面内容完整显示，功能可操作。 | P | P
JKYW_198 |  |  |  |  | 使用IE11浏览器访问“自定义控制台”页面，观察显示及功能 | 页面内容完整显示，功能可操作。 | P | P
JKYW_199 |  |  |  |  | 使用Edge浏览器访问“自定义控制台”页面，观察显示及功能 | 页面内容完整显示，功能可操作。 | P | P
JKYW_200 |  |  |  |  | 使用QQ浏览器浏览器访问“自定义控制台”页面，观察显示及功能 | 页面内容完整显示，功能可操作。 | P | P
JKYW_201 |  |  |  |  | 使用Safari浏览器访问“自定义控制台”页面，观察显示及功能 | 页面内容完整显示，功能可操作。 | P | P
JKYW_202 |  |  |  |  | “自定义控制台”页面，搜索区域-主机IP为空时，观察显示 | 展示显示，暂无数据； 主机ist数据为空 | P | P
JKYW_203 |  |  |  |  | “自定义控制台”页面，搜索区域-点击展开主机IP | 展开显示所有主机IP信息 | P | P
JKYW_204 |  |  |  |  | “自定义控制台”页面，搜索区域-选择主机IP，观察显示 | 主机自动链接成功 | P | P
JKYW_205 |  |  |  |  | 控制台界面，主机为连接时候，输入内容 | 无法执行 | P | P
JKYW_206 |  |  |  |  | 控制台界面，主机选择并连接成功，输入命令执行 | 命令执行成功； 查看对应日志执行成功 | P | P
JKYW_207 |  | 备份恢复 |  | 跳转 | 左侧菜单栏，点击【基础运维】-【备份恢复】子菜单 | 进入备份恢复页面 | P | P
JKYW_208 |  |  |  | 页面显示 | “备份恢复”页面，观察页面显示 | 顶部标签栏，显示：备份恢复 搜索区域：集群标识 按钮：搜索 | P | P
JKYW_209 |  |  |  |  | 使用chrome浏览器访问“备份恢复”页面，观察显示及功能 | 页面内容完整显示，功能可操作。 | P | P
JKYW_210 |  |  |  |  | 使用IE11浏览器访问“备份恢复”页面，观察显示及功能 | 页面内容完整显示，功能可操作。 | P | P
JKYW_211 |  |  |  |  | 使用Edge浏览器访问“备份恢复”页面，观察显示及功能 | 页面内容完整显示，功能可操作。 | P | P
JKYW_212 |  |  |  |  | 使用QQ浏览器浏览器访问“备份恢复”页面，观察显示及功能 | 页面内容完整显示，功能可操作。 | P | P
JKYW_213 |  |  |  |  | 使用Safari浏览器访问“备份恢复”页面，观察显示及功能 | 页面内容完整显示，功能可操作。 | P | P
JKYW_214 |  |  |  |  | “备份恢复 ”页面，观察集群名称显示 | 默认显示为空 | P | P
JKYW_215 |  |  |  |  | “备份恢复 ”页面，集群标识-点击展开 | 显示所有集群标识list | P | P
JKYW_216 |  |  |  |  | “备份恢复 ”页面，集群名标识list为空时，点击展开 | 展示显示，暂无数据； 标识list数据为空 | P | P
JKYW_217 |  |  |  |  | “备份恢复 ”弹窗，选择集群标识，点击搜索按钮 | 列表显示对应集群标识数据 | P | P
JKYW_218 |  |  |  |  | ‘备份恢复’页面，搜索区域-列表区域-操作 | 按钮：恢复、删除 | P | P
JKYW_219 |  |  |  |  | ‘备份恢复’页面，备份恢复列表，选择备份恢复行，点击恢复 | 弹出是否确定恢复提示框 取消：提示框关闭 恢复：集群回到备份时状态 | P | P
JKYW_220 |  |  |  |  | ‘备份恢复’页面，安装包管理列表，选择备份恢复行，点击删除 | 弹出是否确定删除提示框 取消：提示框关闭 删除：数据刷新，该备份恢复行被删除 | P | P
Note on A2: 测试用例编号
Note on N2: P: Pass。表示通过，执行时没有发现问题。 F: Fail。表示失败，执行时出现Bug。 B: Block。表示阻塞，执行中遇到问题而中止，被动未执行后续的测试用例，则后续的测试用例都为B。 NE:Not Execution。表示应该执行但由于其他原因没有执行完成的测试用例。 Ni：Not Include。表示不包括在此轮测试之内的用例。 1. 由于功能未开发或者功能无法测试。 2. 相应需求被删除。 例如：在第一轮内网测试时，开发提测的版本只包含70%的功能，其他30%功能所对应的TC则都为Ni。